## abc
Obra: Quadra coberta com vestiário | [5 empty] | BDI | Encargos Sociais c/deson
Preço Ref: JUN/2022 SINAPI E JUN/2022 ORSE | [5 empty] | 26.41% | Horista: | 84.3%
Local: Girau do Ponciano-AL | [5 empty] | 1.2641 | Mensalista: | 46.55%
CURVA ABC
ITEM | CÓDIGO | FONTE | DESCRIÇÃO DOS SERVIÇOS | UN. | QUANT. | CUSTO (R$) | PREÇO (R$) | VALOR (R$)
8.2 | 12508 | ORSE | ESTRUTURA METÁLICA P/ COBERTURA C/VIGAS-TRELIÇA PRATT UDC75 E TERÇAS EM UDC 127, 2 ÁGUAS, SEM LANTERNIN, VÃOS 6,0 A 10,0M, PINTADO 1 D OXIDO FERRO + 2 D ESMALTE EPÓXI BRANCO, EXCETO FORN. TELHAS - EXECUTADA | m² | 980.4 | 189.38 | 239.3953 | 234703.11 | 14.35% | 14.35% | A
8.1 | 12727 | ORSE | TELHA METÁLICA ONDULADA PRÉ PINTADA NA COR BRANCA, ESPESSURA 0,5MM (COBERTURA EM ARCO) | m² | 1030.4 | 117.75 | 148.8478 | 153372.75 | 9.376% | 23.72% | A
2.1 | COMP00 |  | ADMINISTRAÇÃO DA OBRA | mês | 8 | 8065.07 | 10195.055 | 81560.44 | 4.986% | 28.71% | A
20.2.1 | 102362 | SINAPI | ALAMBRADO PARA QUADRA POLIESPORTIVA, ESTRUTURADO POR TUBOS DE AÇO GALVANIZADO 2", COM TELA DE ARAME GALVANIZADO MALHA QUADRADA 5X5CM | m² | 201 | 179.72 | 227.1841 | 45663.99 | 2.791% | 31.5% | A
11.1.3 | 10169 | ORSE | PISO INDUSTRIAL EM CONCRETO POLIDO PARA QUADRA POLIESPORTIVA, COM JUNTAS DE DILATAÇÃO PLÁSTICAS E POLIMENTO MECANIZADO, ESPESSURA 1CM | m² | 713.46 | 47.4 | 59.9183 | 42749.34 | 2.613% | 34.11% | A
22.6.2 | 87792 | SINAPI | EMBOÇO OU MASSA ÚNICA EM ARGAMASSA TRAÇO 1:2:8, PREPARO MECÂNICO COM BETONEIRA 400 L, APLICADA MANUALMENTE EM PANOS CEGOS DE FACHADA (SEM PRESENÇA DE VÃOS), ESPESSURA DE 25 MM. | M2 | 1018.06 | 32.43 | 40.9948 | 41735.1284 | 2.551% | 36.67% | A
22.3.1 | 95952 | SINAPI | (COMPOSIÇÃO REPRESENTATIVA) EXECUÇÃO DE ESTRUTURAS DE CONCRETO ARMADO CONVENCIONAL, PARA EDIFICAÇÃO HABITACIONAL MULTIFAMILIAR (PRÉDIO), FCK = 25 MPA. | M³ | 12.318 | 2417.74 | 3056.2651 | 37647.0739 | 2.301% | 38.97% | A
22.2.1 | 103336 | SINAPI | SERVIÇO DE ALVENARIA DE VEDAÇÃO DE BLOCOS VAZADOS DE CERÂMICA DE 9X19X19CM (ESPESSURA 9CM), PARA EDIFICAÇÃO HABITACIONAL MULTIFAMILIAR | M² | 452.91 | 61.39 | 77.6031 | 35147.2196 | 2.149% | 41.12% | A
5.4.3 | 97088 | SINAPI | ARMAÇÃO PARA EXECUÇÃO DE RADIER, PISO DE CONCRETO OU LAJE SOBRE SOLO, COM USO DE TELA Q-92. | kg | 1011.506 | 27.24 | 34.4341 | 34830.28 | 2.129% | 43.24% | A
12.4 | 102494 | SINAPI | PINTURA DE PISO COM TINTA EPÓXI, APLICAÇÃO MANUAL, 2 DEMÃOS, INCLUSO PRIMER EPÓXI | m² | 483.8 | 52.16 | 65.9355 | 31899.57 | 1.95% | 45.19% | A
10.3 | 87792 | SINAPI | EMBOÇO OU MASSA ÚNICA EM ARGAMASSA TRAÇO 1:2:8, PREPARO MECÂNICO COM BETONEIRA 400 L, APLICADA MANUALMENTE EM PANOS CEGOS DE FACHADA (SEM PRESENÇA DE VÃOS), ESPESSURA DE 25 MM. | m² | 777.23 | 32.43 | 40.9948 | 31862.36 | 1.948% | 47.14% | A
6.1.1 | 101161 | SINAPI | ALVENARIA DE VEDAÇÃO COM ELEMENTO VAZADO DE CONCRETO (COBOGÓ) DE 7X50X50CM E ARGAMASSA DE ASSENTAMENTO COM PREPARO EM BETONEIRA. | m² | 149.8 | 160.21 | 202.5215 | 30337.71 | 1.855% | 49% | A
1.2 | 98459 | SINAPI | TAPUME COM TELHA METÁLICA. | m² | 210.52 | 112.57 | 142.2997 | 29956.94 | 1.831% | 50.83% | A
10.4 | 7604 | ORSE | REVESTIMENTO CERÂMICO PARA PAREDE, 10 X 10 CM, TECNOGRES, LINHA BRILHANTE, REF. BR10060 OU SIMILAR, APLICADO COM ARGAMASSA INDUSTRIALIZADA AC-III, REJUNTADO, EXCLUSIVE REGULARIZAÇÃO DE BASE OU EMBOÇO - REV 04 | m² | 296.592 | 79.1 | 99.9903 | 29656.33 | 1.813% | 52.64% | B
5.2.5 | 92763 | SINAPI | ARMAÇÃO DE PILAR OU VIGA DE ESTRUTURA CONVENCIONAL DE CONCRETO ARMADO UTILIZANDO AÇO CA-50 DE 12,5 MM - MONTAGEM. | kg | 1732.6 | 13.48 | 17.0401 | 29523.62 | 1.805% | 54.45% | B
11.2.1 | 101747 | SINAPI | PISO EM CONCRETO 20 MPA PREPARO MECÂNICO, ESPESSURA 7CM. | m² | 310.68 | 72.93 | 92.1908 | 28641.84 | 1.751% | 56.2% | B
22.1.3 | 102487 | SINAPI | CONCRETO CICLÓPICO FCK = 15MPA, 30% PEDRA DE MÃO EM VOLUME REAL, INCLUSIVE LANÇAMENTO. ( CONTENÇÃO) | m3 | 48.44 | 447.8 | 566.064 | 27420.1392 | 1.676% | 57.87% | B
6.2.1 | 103328 | SINAPI | ALVENARIA DE VEDAÇÃO DE BLOCOS CERÂMICOS FURADOS NA HORIZONTAL DE 9X19X19 CM (ESPESSURA 9 CM) E ARGAMASSA DE ASSENTAMENTO COM PREPARO EM BETONEIRA. | m² | 304.503 | 69.85 | 88.2974 | 26886.82 | 1.644% | 59.52% | B
22.4.3 | 101747 | SINAPI | PISO EM CONCRETO 20 MPA PREPARO MECÂNICO, ESPESSURA 7CM. | M2 | 291.43 | 72.93 | 92.1908 | 26867.1686 | 1.642% | 61.16% | B
5.2.7 | 101964 | SINAPI | LAJE PRÉ-MOLDADA UNIDIRECIONAL, BIAPOIADA, PARA FORRO, ENCHIMENTO EM CERÂMICA, VIGOTA CONVENCIONAL, ALTURA TOTAL DA LAJE (ENCHIMENTO+CAPA) = (8+3). | m² | 119.04 | 177.11 | 223.8848 | 26651.24 | 1.629% | 62.79% | B
22.1.2 | 95952 | SINAPI | (COMPOSIÇÃO REPRESENTATIVA) EXECUÇÃO DE ESTRUTURAS DE CONCRETO ARMADO CONVENCIONAL, PARA EDIFICAÇÃO HABITACIONAL MULTIFAMILIAR (PRÉDIO), FCK = 25 MPA. | m3 | 8.045 | 2417.74 | 3056.2651 | 24587.653 | 1.503% | 64.29% | B
3.2 | 6077 | SINAPI | ARGILA OU BARRO PARA ATERRO/REATERRO (RETIRADO NA JAZIDA, SEM TRANSPORTE) | m³ | 346.71 | 48.82 | 61.7134 | 21396.64 | 1.308% | 65.6% | B
5.4.4 | 97096 | SINAPI | CONCRETAGEM DE RADIER, PISO DE CONCRETO OU LAJE SOBRE SOLO, FCK 30 MPA - LANÇAMENTO, ADENSAMENTO E ACABAMENTO. | m³ | 27.07 | 506.75 | 640.5827 | 17340.57 | 1.06% | 66.66% | B
4.2.2 | 96542 | SINAPI | FABRICAÇÃO, MONTAGEM E DESMONTAGEM DE FÔRMA PARA VIGA BALDRAME, EM CHAPA DE MADEIRA COMPENSADA RESINADA, E=17 MM, 4 UTILIZAÇÕES. | m² | 158.8 | 82.67 | 104.5031 | 16595.1 | 1.014% | 67.67% | B
12.6 | 100751 | SINAPI | PINTURA COM TINTA EPOXÍDICA DE ACABAMENTO PULVERIZADA SOBRE PERFIL METÁLICO EXECUTADO EM FÁBRICA (02 DEMÃOS) | m² | 366.82 | 34.14 | 43.1564 | 15830.62 | 0.9677% | 68.64% | B
5.2.1 | 92437 | SINAPI | MONTAGEM E DESMONTAGEM DE FÔRMA DE PILARES RETANGULARES E ESTRUTURAS SIMILARES, PÉ-DIREITO DUPLO, EM CHAPA DE MADEIRA COMPENSADA PLASTIFICADA, 12 UTILIZAÇÕES. | m² | 187.65 | 63.37 | 80.106 | 15031.89 | 0.9189% | 69.56% | B
22.6.3 | 99861 | SINAPI | GRADIL EM FERRO FIXADO EM VÃOS DE JANELAS, FORMADO POR BARRAS CHATAS DE 25X4,8 MM. | M3 | 20 | 572.54 | 723.7478 | 14474.9563 | 0.8849% | 70.45% | B
22.7.2 | 88489 | SINAPI | APLICAÇÃO MANUAL DE PINTURA COM TINTA LÁTEX ACRÍLICA EM PAREDES, DUAS DEMÃOS. | M2 | 1018.06 | 10.61 | 13.4121 | 13654.3235 | 0.8347% | 71.28% | B
12.7 | 100741 | SINAPI | PINTURA ESMALTE PARA ESTRUTURA METÁLICA E ALAMBRADO, 2 DEMÃOS | m² | 567.82 | 18.54 | 23.4364 | 13307.66 | 0.8135% | 72.09% | B
19.4 | 96977 | SINAPI | CORDOALHA DE COBRE NU 50MM², FORNECIMENTO E INSTALAÇÃO | m | 126.32 | 75.12 | 94.9592 | 11995.25 | 0.7333% | 72.83% | B
12.8 | 100719 | ORSE | PINTURA ESMALTE PARA TELHAMENTO METÁLICO COM FUNDO ANTICORROSIVO, 2 DEMÃOS | m² | 1030.4 | 9.08 | 11.478 | 11826.96 | 0.723% | 73.55% | B
5.3.1 | 92528 | SINAPI | MONTAGEM E DESMONTAGEM DE FÔRMA DE LAJE MACIÇA, PÉ-DIREITO DUPLO, EM CHAPA DE MADEIRA COMPENSADA PLASTIFICADA, 12 UTILIZAÇÕES. | m² | 111.8 | 81.48 | 102.9989 | 11515.27 | 0.7039% | 74.25% | B
6.3.1 | 103328 | SINAPI | ALVENARIA DE VEDAÇÃO DE BLOCOS CERÂMICOS FURADOS NA HORIZONTAL DE 9X19X19 CM (ESPESSURA 9 CM) E ARGAMASSA DE ASSENTAMENTO COM PREPARO EM BETONEIRA. | m² | 129.25 | 69.85 | 88.2974 | 11412.44 | 0.6977% | 74.95% | B
5.1.1 | 92437 | SINAPI | MONTAGEM E DESMONTAGEM DE FÔRMA DE PILARES RETANGULARES E ESTRUTURAS SIMILARES, PÉ-DIREITO DUPLO, EM CHAPA DE MADEIRA COMPENSADA PLASTIFICADA, 12 UTILIZAÇÕES. | m² | 140.13 | 63.37 | 80.106 | 11225.26 | 0.6862% | 75.64% | B
1.8 | 99059 | SINAPI | LOCACAO CONVENCIONAL DE OBRA, UTILIZANDO GABARITO DE TÁBUAS CORRIDAS PONTALETADAS A CADA 2,00M - 2 UTILIZAÇÕES. | m | 181 | 47.86 | 60.4998 | 10950.47 | 0.6694% | 76.31% | B
22.5.2 | 37562 | SINAPI | PORTAO DE CORRER EM GRADIL FIXO DE BARRA DE FERRO CHATA DE 3 X 1/4" NA VERTICAL, SEM REQUADRO, ACABAMENTO NATURAL, COM TRILHOS E ROLDANAS | M2 | 12.5 | 612.12 | 773.7809 | 9672.2612 | 0.5913% | 76.9% | B
4.1.2 | 96542 | SINAPI | FABRICAÇÃO, MONTAGEM E DESMONTAGEM DE FÔRMA PARA VIGA BALDRAME, EM CHAPA DE MADEIRA COMPENSADA RESINADA, E=17 MM, 4 UTILIZAÇÕES. | m² | 85.59 | 82.67 | 104.5031 | 8944.42 | 0.5468% | 77.45% | B
5.2.6 | 103672 | SINAPI | CONCRETAGEM DE PILARES, FCK = 25 MPA, COM USO DE BOMBA - LANÇAMENTO, ADENSAMENTO E ACABAMENTO. | m³ | 13.18 | 526.03 | 664.9545 | 8764.1 | 0.5358% | 77.98% | B
4.1.6 | 96547 | SINAPI | ARMAÇÃO DE BLOCO, VIGA BALDRAME OU SAPATA UTILIZANDO AÇO CA-50 DE 12,5 MM - MONTAGEM. | kg | 454.4 | 15.23 | 19.2522 | 8748.22 | 0.5348% | 78.52% | B
4.1.7 | 96558 | SINAPI | CONCRETAGEM DE SAPATAS, FCK 30 MPA, COM USO DE BOMBA  LANÇAMENTO, ADENSAMENTO E ACABAMENTO. | m³ | 12.35 | 555.18 | 701.803 | 8667.27 | 0.5298% | 79.05% | B
22.6.1 | 87905 | SINAPI | CHAPISCO APLICADO EM ALVENARIA (COM PRESENÇA DE VÃOS) E ESTRUTURAS DE CONCRETO DE FACHADA, COM COLHER DE PEDREIRO. ARGAMASSA TRAÇO 1:3 COM PREPARO EM BETONEIRA 400L. | M2 | 1018.06 | 6.55 | 8.2799 | 8429.3892 | 0.5153% | 79.56% | B
12.1 | 96135 | SINAPI | APLICAÇÃO MANUAL DE MASSA ACRÍLICA EM PAREDES EXTERNAS DE CASAS, DUAS DEMÃOS | m² | 329.455 | 20.13 | 25.4463 | 8383.42 | 0.5125% | 80.07% | B
18.4.5 | 12808 | ORSE | REFLETOR SLIM LED 250W DE POTÊNCIA, BRANCO FRIO, 6500K, AUTOVOLT, MARCA G-LIGHT OU SIMILAR | un | 20 | 321.21 | 406.0416 | 8120.83 | 0.4964% | 80.57% | C
20.2.2 | 12980 | ORSE | PORTÃO EM TUBO DE FERRO GALVANIZADO DE 2", DE ABRIR, DUAS FOLHAS, DE 2,00 X 2,00M, TELA MALHA REVESTIDA 76 X 76MM, N.º 12, INCLUSIVE DOBRADIÇAS E TRANCAS/FERROLHO | m² | 7.56 | 811.91 | 1026.3354 | 7759.1 | 0.4743% | 81.04% | C
4.2.8 | 103674 | SINAPI | CONCRETAGEM DE VIGAS E LAJES, FCK=25 MPA, PARA LAJES PREMOLDADAS COM USO DE BOMBA - LANÇAMENTO, ADENSAMENTO E ACABAMENTO. | m³ | 11.17 | 539.9 | 682.4876 | 7623.39 | 0.466% | 81.51% | C
4.2.5 | 96545 | SINAPI | ARMAÇÃO DE BLOCO, VIGA BALDRAME OU SAPATA UTILIZANDO AÇO CA-50 DE 8 MM - MONTAGEM. | kg | 309.7 | 18.63 | 23.5502 | 7293.49 | 0.4459% | 81.96% | C
5.2.2 | 92759 | SINAPI | ARMAÇÃO DE PILAR OU VIGA DE ESTRUTURA CONVENCIONAL DE CONCRETO ARMADO UTILIZANDO AÇO CA-60 DE 5,0 MM - MONTAGEM. | kg | 320.2 | 17.11 | 21.6288 | 6925.53 | 0.4234% | 82.38% | C
1.5 | 93206 | SINAPI | EXECUÇÃO DE ESCRITÓRIO EM CANTEIRO DE OBRA EM ALVENARIA, NÃO INCLUSO MOBILIÁRIO E EQUIPAMENTOS. | m² | 5 | 1043.13 | 1318.6206 | 6593.1 | 0.403% | 82.78% | C
20.1.3 | 10069 | ORSE | CONJUNTO METÁLICO DE TRAVES PARA FUTSAL, INCLUSIVE REDES | un | 1 | 5157.47 | 6519.5578 | 6519.56 | 0.3985% | 83.18% | C
22.4.4 | 101169 | SINAPI | EXECUÇÃO DE PAVIMENTO EM PARALELEPÍPEDOS, REJUNTAMENTO COM ARGAMASSA TRAÇO 1:3 (CIMENTO E AREIA). | M2 | 80.53 | 63.79 | 80.6369 | 6493.6927 | 0.397% | 83.58% | C
4.1.4 | 96545 | SINAPI | ARMAÇÃO DE BLOCO, VIGA BALDRAME OU SAPATA UTILIZANDO AÇO CA-50 DE 8 MM - MONTAGEM. | kg | 273.8 | 18.63 | 23.5502 | 6448.04 | 0.3942% | 83.97% | C
18.3.1 | 91926 | SINAPI | CABO DE COBRE FLEXÍVEL, ISOLADO, SEÇÃO DE 2,5MM²; ANTI-CHAMA 450/750V | m | 1170.2 | 4.21 | 5.3219 | 6227.64 | 0.3807% | 84.35% | C
1.7 | 93213 | SINAPI | EXECUÇÃO DE SANITÁRIO E VESTIÁRIO EM CANTEIRO DE OBRA EM ALVENARIA, NÃO INCLUSO MOBILIÁRIO | m² | 5 | 963.59 | 1218.0741 | 6090.37 | 0.3723% | 84.73% | C
5.1.6 | 103674 | SINAPI | CONCRETAGEM DE VIGAS E LAJES, FCK=25 MPA, PARA LAJES PREMOLDADAS COM USO DE BOMBA - LANÇAMENTO, ADENSAMENTO E ACABAMENTO. | m³ | 8.84 | 539.9 | 682.4876 | 6033.19 | 0.3688% | 85.09% | C
15.3 | 43440 | SINAPI | CONJUNTO PRE-MOLDADO COMPOSTO POR GRELHA (0,99 X 0,45 M), E CANTONEIRA (1,10 X 0,35 M), EM CONCRETO ARMADO, COM FCK DE 21 MPA | un | 16 | 296.29 | 374.5402 | 5992.64 | 0.3663% | 85.46% | C
10.1 | 87905 | SINAPI | CHAPISCO EM PAREDE COM ARGAMASSA TRAÇO 1:3 (CIMENTO E AREIA) | m² | 711.233 | 6.55 | 8.2799 | 5888.91 | 0.36% | 85.82% | C
1.6 | 93584 | SINAPI | EXECUÇÃO DE DEPÓSITO EM CANTEIRO DE OBRA EM CHAPA DE MADEIRA COMPENSADA, NÃO INCLUSO MOBILIÁRIO. | m² | 5 | 862.87 | 1090.754 | 5453.77 | 0.3334% | 86.15% | C
15.2 | 101159 | SINAPI | ALVENARIA EM TIJOLO CERAMICO MACICO 5X10X20CM 1 VEZ (ESPESSURA 10CM), ASSENTADO COM ARGAMASSA TRACO 1:2:8 (CIMENTO, CAL E AREIA) | M2 | 38.2 | 111.82 | 141.3517 | 5399.63 | 0.3301% | 86.48% | C
1.9 | 98524 | SINAPI | LIMPEZA MANUAL DE VEGETAÇÃO EM TERRENO COM ENXADA. | m² | 2020.14 | 2.11 | 2.6673 | 5388.22 | 0.3294% | 86.81% | C
7.1.1 | 100701 | SINAPI | PORTA DE FERRO, DE ABRIR, TIPO GRADE COM CHAPA, COM GUARNIÇÕES. | m² | 7.56 | 541.26 | 684.2068 | 5172.6 | 0.3162% | 87.13% | C
19.3 | 10908 | ORSE | Barra de aço redonda re-bar3/8" x 3,00m | m | 89.2 | 45.35 | 57.3269 | 5113.56 | 0.3126% | 87.44% | C
5.1.3 | 92761 | SINAPI | ARMAÇÃO DE PILAR OU VIGA DE ESTRUTURA CONVENCIONAL DE CONCRETO ARMADO UTILIZANDO AÇO CA-50 DE 8,0 MM - MONTAGEM. | kg | 215.9 | 17.13 | 21.654 | 4675.11 | 0.2858% | 87.73% | C
12.2 | 88489 | SINAPI | APLICAÇÃO MANUAL DE PINTURA COM TINTA LÁTEX ACRÍLICA EM PAREDES, DUAS DEMÃOS. | m² | 329.455 | 10.61 | 13.4121 | 4418.68 | 0.2701% | 88% | C
20.1.2 | 10071 | ORSE | CONJUNTO ESTRUTURAL METÁLICO PARA TABELAS DE BASQUETE, INCLUSIVE TABELAS | un | 1 | 3489.93 | 4411.6205 | 4411.62 | 0.2697% | 88.27% | C
6.2.2 | 101159 | SINAPI | ALVENARIA DE VEDAÇÃO DE BLOCOS CERÂMICOS MACIÇOS DE 5X10X20CM (ESPESSURA 10CM) E ARGAMASSA DE ASSENTAMENTO COM PREPARO EM BETONEIRA. AF_05/2020 | m² | 30.56 | 111.82 | 141.3517 | 4319.71 | 0.2641% | 88.53% | C
4.2.4 | 96543 | SINAPI | ARMAÇÃO DE BLOCO, VIGA BALDRAME E SAPATA UTILIZANDO AÇO CA-60 DE 5 MM - MONTAGEM. | kg | 157.2 | 19.58 | 24.7511 | 3890.87 | 0.2379% | 88.77% | C
20.1.6 | 12628 | ORSE | MASTRO TRIPLO EM TUBO FERRO GALVANIZADO, ALT (ÚTIL)= 6M (3,80M X 2" + 2,20M X 1 1/2"), INCLUSIVE BASE DE CONCRETO CICLÓPICO | und | 1 | 3003.42 | 3796.6232 | 3796.62 | 0.2321% | 89% | C
14.2.2 | 95952 | SINAPI | EXECUÇÃO DE ESTRUTURAS DE CONCRETO ARMADO CONVENCIONAL, PARA EDIFICAÇÃO HABITACIONAL MULTIFAMILIAR (PRÉDIO), FCK = 25 MPA. | M3 | 1.215 | 2417.74 | 3056.2651 | 3713.36 | 0.227% | 89.23% | C
11.1.2 | 87692 | SINAPI | CONTRAPISO EM ARGAMASSA TRAÇO 1:4 (CIMENTO E AREIA), PREPARO MANUAL, APLICADO EM ÁREAS SECAS SOBRE LAJE, NÃO ADERIDO, ACABAMENTO NÃO REFORÇADO, ESPESSURA 5CM. | m² | 67.15 | 42.85 | 54.1667 | 3637.29 | 0.2224% | 89.45% | C
7.1.3 | 91312 | SINAPI | KIT DE PORTA DE MADEIRA PARA PINTURA, SEMI-OCA (LEVE OU MÉDIA), PADRÃO POPULAR, 60X210CM, ESPESSURA DE 3,5CM, ITENS INCLUSOS: DOBRADIÇAS, MONTAGEM E INSTALAÇÃO DO BATENTE, FECHADURA COM EXECUÇÃO DO FURO - FORNECIMENTO E INSTALAÇÃO. | un | 4 | 707.84 | 894.7805 | 3579.12 | 0.2188% | 89.67% | C
18.2.4 | 95750 | ORSE | ELETRODUTO DE AÇO GALVANIZADO Ø 25MM, FORNECIMENTO E INSTALAÇÃO | m | 82 | 33.55 | 42.4106 | 3477.67 | 0.2126% | 89.88% | C
5.4.2 | 4718 | SINAPI | LASTRO DE BRITA COMPACTADA, ESPESSURA 5CM PEDRA BRITADA N. 2 (19 A 38 MM) POSTO PEDREIRA/FORNECEDOR, SEM FRETE | m³ | 33.83 | 81.2 | 102.6449 | 3472.48 | 0.2123% | 90.09% | C
13.1.5 | 89957 | SINAPI | PONTO DE CONSUMO TERMINAL DE ÁGUA FRIA (SUBRAMAL) COM TUBULAÇÃO DE PVC, DN 25 MM, INSTALADO EM RAMAL DE ÁGUA, INCLUSOS RASGO E CHUMBAMENTO EM ALVENARIA. | un | 23 | 119.07 | 150.5164 | 3461.88 | 0.2116% | 90.31% | C
9.1 | 98555 | SINAPI | IMPERMEABILIZAÇÃO DE SUPERFÍCIE COM ARGAMASSA POLIMÉRICA / MEMBRANA ACRÍLICA, 3 DEMÃOS. | m² | 119.04 | 22.81 | 28.8341 | 3432.41 | 0.2098% | 90.52% | C
5.2.4 | 92762 | SINAPI | ARMAÇÃO DE PILAR OU VIGA DE ESTRUTURA CONVENCIONAL DE CONCRETO ARMADO UTILIZANDO AÇO CA-50 DE 10,0 MM - MONTAGEM. | kg | 172 | 15.75 | 19.9096 | 3424.45 | 0.2093% | 90.73% | C
5.3.6 | 94971 | SINAPI | CONCRETO FCK = 25MPA, TRAÇO 1:2,3:2,7 (EM MASSA SECA DE CIMENTO/ AREIA MÉDIA/ BRITA 1) - PREPARO MECÂNICO COM BETONEIRA 600 L. | m³ | 6.59 | 408.61 | 516.5239 | 3403.89 | 0.2081% | 90.93% | C
16.1 | 86888 | SINAPI | VASO SANITÁRIO SIFONADO COM CAIXA ACOPLADA LOUÇA BRANCA - FORNECIMENTO E INSTALAÇÃO. | un | 6 | 441.25 | 557.7841 | 3346.7 | 0.2046% | 91.14% | C
7.3.1 | 100867 | SINAPI | BARRA DE APOIO RETA, EM ACO INOX POLIDO, COMPRIMENTO 70 CM - FORNECIMENTO E INSTALAÇÃO. | und | 8 | 327.18 | 413.5882 | 3308.71 | 0.2023% | 91.34% | C
5.3.2 | 92915 | SINAPI | ARMAÇÃO DE ESTRUTURAS DE CONCRETO ARMADO, EXCETO VIGAS, PILARES, LAJES E FUNDAÇÕES, UTILIZANDO AÇO CA-60 DE 5,0 MM - MONTAGEM. | kg | 135.39 | 18.91 | 23.9041 | 3236.38 | 0.1978% | 91.54% | C
7.1.4 | 8168 | ORSE | PORTA EM MADEIRA COMPENSADA (CANELA), LISA, SEMI-ÔCA, 1,00X2,10M, DUAS FOLHAS, INCLUSIVE BATENTE E FERRAGENS | un | 2 | 1276.54 | 1613.6742 | 3227.35 | 0.1973% | 91.74% | C
3.4 | 96386 | SINAPI | EXECUÇÃO E COMPACTAÇÃO DE ATERRO COM SOLO PREDOMINANTEMENTE ARENOSO - EXCLUSIVE SOLO, ESCAVAÇÃO, CARGA E TRANSPORTE. | m³ | 346.71 | 7.16 | 9.051 | 3138.06 | 0.1918% | 91.93% | C
18.4.3 | 97586 | ORSE | LUMINÁRIA TIPO ARANDELA FOCO DUPLO EM ALUMINIO ESCOVADO, COR BRANCO, REF:40/2, SERRA, DIMLUX OU SIMILAR, INCLUSIVE LÂMPADAS HALOGENA REFLETORA E-27 60W | un | 15 | 164.7 | 208.1973 | 3122.96 | 0.1909% | 92.12% | C
5.1.2 | 92759 | SINAPI | ARMAÇÃO DE PILAR OU VIGA DE ESTRUTURA CONVENCIONAL DE CONCRETO ARMADO UTILIZANDO AÇO CA-60 DE 5,0 MM - MONTAGEM. | kg | 143 | 17.11 | 21.6288 | 3092.91 | 0.1891% | 92.31% | C
7.1.2 | 91315 | SINAPI | KIT DE PORTA DE MADEIRA PARA PINTURA, SEMI-OCA (LEVE OU MÉDIA), PADRÃO POPULAR, 90X210CM, ESPESSURA DE 3,5CM, ITENS INCLUSOS: DOBRADIÇAS, MONTAGEM E INSTALAÇÃO DO BATENTE, FECHADURA COM EXECUÇÃO DO FURO - FORNECIMENTO E INSTALAÇÃO. | un | 3 | 811.24 | 1025.4885 | 3076.47 | 0.1881% | 92.5% | C
9.2 | 97113 | SINAPI | APLICAÇÃO DE LONA PLÁSTICA PARA EXECUÇÃO DE PAVIMENTOS DE CONCRETO. | m² | 676.67 | 3.49 | 4.4117 | 2985.27 | 0.1825% | 92.68% | C
18.4.4 | 97586 | SINAPI | LUMINÁRIAS 2X40W DE SOBREPOR COMPLETA, FORNECIMENTO E INSTALAÇÃO | un | 11 | 201.06 | 254.1599 | 2795.76 | 0.1709% | 92.85% | C
22.7.1 | 96135 | SINAPI | APLICAÇÃO MANUAL DE MASSA ACRÍLICA EM PAREDES EXTERNAS DE CASAS, DUAS DEMÃOS. | M2 | 107.14 | 20.13 | 25.4463 | 2726.3201 | 0.1667% | 93.02% | C
22.7.3 | 100758 | SINAPI | PINTURA COM TINTA ALQUÍDICA DE ACABAMENTO (ESMALTE SINTÉTICO ACETINADO) APLICADA A ROLO OU PINCEL SOBRE SUPERFÍCIES METÁLICAS (EXCETO PERFIL) EXECUTADO EM OBRA (02 DEMÃOS). | M2 | 60 | 35.8 | 45.2548 | 2715.2868 | 0.166% | 93.18% | C
12.5 | 102506 | SINAPI | PINTURA DE DEMARCAÇÃO DE QUADRA POLIESPORTIVA COM TINTA EPÓXI, E = 5 CM, APLICAÇÃO MANUAL. | m | 275.6 | 7.64 | 9.6577 | 2661.67 | 0.1627% | 93.34% | C
16.11 | 100875 | SINAPI | BANCO ARTICULADO, EM ACO INOX, PARA PCD, FIXADO NA PAREDE - FORNECIMENTO E INSTALAÇÃO. | un | 2 | 1046.08 | 1322.3497 | 2644.7 | 0.1617% | 93.51% | C
3.5 | 93358 | SINAPI | ESCAVAÇÃO MANUAL DE VALA COM PROFUNDIDADE MENOR OU IGUAL A 1,30 M. | m³ | 35.2975 | 59.02 | 74.6072 | 2633.45 | 0.161% | 93.67% | C
1.1 | 51 | ORSE | PLACA DE OBRA EM CHAPA DE AÇO GALVANIZADO, PADRÃO GOVERNO FEDERAL | m² | 6 | 346.26 | 437.7073 | 2626.24 | 0.1605% | 93.83% | C
5.1.5 | 92763 | SINAPI | ARMAÇÃO DE PILAR OU VIGA DE ESTRUTURA CONVENCIONAL DE CONCRETO ARMADO UTILIZANDO AÇO CA-50 DE 12,5 MM - MONTAGEM. | kg | 153.2 | 13.48 | 17.0401 | 2610.54 | 0.1596% | 93.99% | C
5.2.3 | 92760 | SINAPI | ARMAÇÃO DE PILAR OU VIGA DE ESTRUTURA CONVENCIONAL DE CONCRETO ARMADO UTILIZANDO AÇO CA-50 DE 6,3 MM - MONTAGEM. | kg | 118.5 | 17.37 | 21.9574 | 2601.95 | 0.1591% | 94.15% | C
13.2.8 | 34640 | SINAPI | CAIXA D'AGUA EM POLIETILENO 2000 LITROS, COM TAMPA | un | 2 | 1009.49 | 1276.0963 | 2552.19 | 0.156% | 94.3% | C
4.2.6 | 96546 | SINAPI | ARMAÇÃO DE BLOCO, VIGA BALDRAME OU SAPATA UTILIZANDO AÇO CA-50 DE 10 MM - MONTAGEM. | kg | 113 | 16.99 | 21.4771 | 2426.91 | 0.1484% | 94.45% | C
5.3.3 | 92916 | SINAPI | ARMAÇÃO DE ESTRUTURAS DE CONCRETO ARMADO, EXCETO VIGAS, PILARES, LAJES E FUNDAÇÕES, UTILIZANDO AÇO CA-50 DE 6,3 MM - MONTAGEM. | kg | 95.93 | 18.7 | 23.6387 | 2267.66 | 0.1386% | 94.59% | C
16.2 | 99635 | SINAPI | VÁLVULA DE DESCARGA 1½" COM REGISTRO E ACABAMENTO CROMADO, FORNECIMENTO E INSTALAÇÃO | un | 6 | 293.07 | 370.4698 | 2222.82 | 0.1359% | 94.72% | C
22.8.3 | 94207 | SINAPI | TELHAMENTO COM TELHA ONDULADA DE FIBROCIMENTO E = 6 MM, COM RECOBRIMENTO LATERAL DE 1/4 DE ONDA PARA TELHADO COM INCLINAÇÃO MAIOR QUE 10°, COM ATÉ 2 ÁGUAS, INCLUSO IÇAMENTO. | M² | 27 | 65.08 | 82.2676 | 2221.226 | 0.1358% | 94.86% | C
4.1.3 | 96543 | SINAPI | ARMAÇÃO DE BLOCO, VIGA BALDRAME E SAPATA UTILIZANDO AÇO CA-60 DE 5 MM - MONTAGEM. | kg | 88.3 | 19.58 | 24.7511 | 2185.52 | 0.1336% | 94.99% | C
14.1.5 | 4883 | ORSE | CAIXA DE INSPEÇÃO EM ALVENARIA 60X60X60CM | un | 3 | 570.02 | 720.5623 | 2161.69 | 0.1321% | 95.13% | C
18.2.6 | 95752 | ORSE | ELETRODUTO DE AÇO GALVANIZADO Ø40MM, FORNECIMENTO E INSTALAÇÃO | m | 30 | 56.33 | 71.2068 | 2136.2 | 0.1306% | 95.26% | C
22.1.1 | 93358 | SINAPI | ESCAVAÇÃO MANUAL DE VALA COM PROFUNDIDADE MENOR OU IGUAL A 1,30 M. | m3 | 28.4262 | 59.02 | 74.6072 | 2120.8024 | 0.1296% | 95.39% | C
21.4 | 99811 | SINAPI | LIMPEZA GERAL DE QUADRA POLIESPORTIVA | m² | 676.67 | 2.46 | 3.1097 | 2104.23 | 0.1286% | 95.52% | C
14.2.3 | 101159 | SINAPI | ALVENARIA EM TIJOLO CERAMICO MACICO 5X10X20CM 1 VEZ (ESPESSURA 10CM), ASSENTADO COM ARGAMASSA TRACO 1:2:8 (CIMENTO, CAL E AREIA) | M2 | 14.43 | 111.82 | 141.3517 | 2039.7 | 0.1247% | 95.64% | C
5.1.4 | 92762 | SINAPI | ARMAÇÃO DE PILAR OU VIGA DE ESTRUTURA CONVENCIONAL DE CONCRETO ARMADO UTILIZANDO AÇO CA-50 DE 10,0 MM - MONTAGEM. | kg | 99.7 | 15.75 | 19.9096 | 1984.98 | 0.1213% | 95.76% | C
11.1.1 | 98555 | SINAPI | IMPERMEABILIZAÇÃO DE SUPERFÍCIE COM ARGAMASSA POLIMÉRICA / MEMBRANA ACRÍLICA, 3 DEMÃOS. | m² | 67.15 | 22.81 | 28.8341 | 1936.21 | 0.1184% | 95.88% | C
7.2.1 | 170 | ORSE | COBOGÓ DE CIMENTO, TIPO "ESCAMA", DIM: 40 X 40CM | m² | 11.68 | 128.87 | 162.9046 | 1902.73 | 0.1163% | 96% | C
20.1.1 | 11150 | ORSE | BANCADA EM GRANITO VERDE UBATUBA, ESPESSURA 2CM | m² | 2.45 | 606.77 | 767.018 | 1879.19 | 0.1149% | 96.11% | C
1.3 | 101533 | SINAPI | ENTRADA DE ENERGIA ELÉTRICA, SUBTERRÂNEA, TRIFÁSICA, COM CAIXA DE EMBUTIR, CABO DE 10 MM2 E DISJUNTOR DIN 50A | un | 1 | 1414.18 | 1787.6649 | 1787.66 | 0.1093% | 96.22% | C
4.1.5 | 96546 | SINAPI | ARMAÇÃO DE BLOCO, VIGA BALDRAME OU SAPATA UTILIZANDO AÇO CA-50 DE 10 MM - MONTAGEM. | kg | 82.5 | 16.99 | 21.4771 | 1771.86 | 0.1083% | 96.33% | C
3.3 | 95426 | SINAPI | TRANSPORTE COM CAMINHÃO BASCULANTE DE 18 M³, EM VIA URBANA EM REVESTIMENTO PRIMÁRIO (UNIDADE: M3XKM) | m³ | 693.42 | 1.99 | 2.5156 | 1744.34 | 0.1066% | 96.43% | C
18.3.2 | 91930 | SINAPI | CABO DE COBRE FLEXÍVEL ISOLADO, 6 MM², ANTI-CHAMA 450/750 V, PARA CIRCUITOS TERMINAIS - FORNECIMENTO E INSTALAÇÃO. | m | 139.6 | 9.64 | 12.1859 | 1701.15 | 0.104% | 96.54% | C
5.3.5 | 92919 | SINAPI | ARMAÇÃO DE ESTRUTURAS DE CONCRETO ARMADO, EXCETO VIGAS, PILARES, LAJES E FUNDAÇÕES, UTILIZANDO AÇO CA-50 DE 10,0 MM - MONTAGEM. | kg | 80 | 16.41 | 20.7439 | 1659.51 | 0.1014% | 96.64% | C
22.4.2 | 10169 | ORSE | PISO ALTA RESISTÊNCIA 12 MM, COR CINZA, COM JUNTAS PLÁSTICAS, POLIMENTO ATÉ O ESMERIL 400 E ENCERAMENTO, EXCLUSIVE ARGAMASSA DE REGULARIZAÇÃO, APLICADO | M2 | 27 | 47.6 | 60.1712 | 1624.6213 | 0.09931% | 96.74% | C
14.1.2 | 1679 | ORSE | PONTO DE ESGOTO COM TUBO DE PVC RÍGIDO SOLDÁVEL DE Ø 40 MM (LAVATÓRIOS, MICTÓRIOS, RALOS SIFONADOS, ETC...) | un | 16 | 74.79 | 94.542 | 1512.67 | 0.09247% | 96.83% | C
10.2 | 87886 | SINAPI | CHAPISCO APLICADO NO TETO, COM DESEMPENADEIRA DENTADA. ARGAMASSA INDUSTRIALIZADA COM PREPARO MANUAL. | m² | 67.15 | 17.47 | 22.0838 | 1482.93 | 0.09065% | 96.92% | C
22.4.1 | 87692 | SINAPI | CONTRAPISO EM ARGAMASSA TRAÇO 1:4 (CIMENTO E AREIA), PREPARO MANUAL, APLICADO EM ÁREAS SECAS SOBRE LAJE, NÃO ADERIDO, ESPESSURA 5CM. | M2 | 27 | 42.85 | 54.1667 | 1462.5005 | 0.0894% | 97.01% | C
18.1.1 | 101875 | SINAPI | QUADRO DE DISTRIBUIÇÃO DE ENERGIA PARA 12 DISJUNTORES, FORNECIMENTO E INSTALAÇÃO | un | 2 | 575.4 | 727.3631 | 1454.73 | 0.08893% | 97.1% | C
5.3.4 | 92917 | SINAPI | ARMAÇÃO DE ESTRUTURAS DE CONCRETO ARMADO, EXCETO VIGAS, PILARES, LAJES E FUNDAÇÕES, UTILIZANDO AÇO CA-50 DE 8,0 MM - MONTAGEM | kg | 60 | 18.08 | 22.8549 | 1371.3 | 0.08383% | 97.18% | C
22.9.2 | 98504 | SINAPI | PLANTIO DE GRAMA EM PLACAS. | M2 | 71.4 | 15.03 | 18.9994 | 1356.5588 | 0.08293% | 97.27% | C
18.1.3 | 93667 | SINAPI | DISJUNTOR TERMOMAGNÉTICO MONOPOLAR 10A, FORNECIMENTO E INSTALAÇÃO | un | 12 | 85.76 | 108.4092 | 1300.91 | 0.07953% | 97.35% | C
20.1.4 | 2432 | ORSE | POSTE OFICIAL PARA VOLEI EM AÇO GALVANIZADO D=3", C/ESTICADOR E CATRACA | un | 1 | 976.72 | 1234.6718 | 1234.67 | 0.07548% | 97.42% | C
22.8.2 | 94228 | SINAPI | CALHA EM CHAPA DE AÇO GALVANIZADO NÚMERO 24, DESENVOLVIMENTO DE 50 CM, INCLUSO TRANSPORTE VERTICAL | M | 8.5 | 113.49 | 143.4627 | 1219.433 | 0.07454% | 97.5% | C
18.2.2 | 91856 | SINAPI | ELETRODUTO PVC FLEXÍVEL CORRUGADO REFORÇADO Ø 32MM, FORNECIMENTO E INSTALAÇÃO | m | 85.5 | 10.84 | 13.7028 | 1171.59 | 0.07162% | 97.57% | C
11.2.3 | 101094 | SINAPI | PISO PODOTÁTIL EM PLACAS PRÉ-MOLDADAS DE CONCRETO, ASSENTADO COM ARGAMASSA DE CIMENTO, CAL E AREIA; ESPESSURA 3CM | m² | 5.85 | 154.72 | 195.5816 | 1144.15 | 0.06994% | 97.64% | C
5.4.1 | 92528 | SINAPI | MONTAGEM E DESMONTAGEM DE FÔRMA DE LAJE MACIÇA, PÉ-DIREITO DUPLO, EM CHAPA DE MADEIRA COMPENSADA PLASTIFICADA, 12 UTILIZAÇÕES. | m² | 10.8 | 81.48 | 102.9989 | 1112.39 | 0.068% | 97.71% | C
7.4.1 | 9718 | ORSE | ESPELHO DE CRISTAL 4MM COM MOLDURA DE ALUMÍNIO | m² | 2 | 439.55 | 555.6352 | 1111.27 | 0.06793% | 97.77% | C
4.2.7 | 96547 | SINAPI | ARMAÇÃO DE BLOCO, VIGA BALDRAME OU SAPATA UTILIZANDO AÇO CA-50 DE 12,5 MM - MONTAGEM. | kg | 60.4 | 14.5 | 18.3295 | 1107.1 | 0.06768% | 97.84% | C
4.1.1 | 96619 | SINAPI | LASTRO DE CONCRETO MAGRO, APLICADO EM BLOCOS DE COROAMENTO OU SAPATAS, ESPESSURA DE 5 CM. | m² | 35.2975 | 24.69 | 31.2106 | 1101.66 | 0.06735% | 97.91% | C
14.3.1 | 93358 | SINAPI | ESCAVAÇÃO MANUAL DE VALA COM PROFUNDIDADE MENOR OU IGUAL A 1,30 M. | M3 | 14.5225 | 59.02 | 74.6072 | 1083.48 | 0.06623% | 97.98% | C
22.5.1 | 91315 | SINAPI | KIT DE PORTA DE MADEIRA PARA PINTURA, SEMI-OCA (LEVE OU MÉDIA), PADRÃO POPULAR, 90X210CM, ESPESSURA DE 3,5CM, ITENS INCLUSOS: DOBRADIÇAS, MONTAGEM E INSTALAÇÃO DO BATENTE, FECHADURA COM EXECUÇÃO DO FURO - FORNECIMENTO E INSTALAÇÃO. | UND | 1 | 811.24 | 1025.4885 | 1025.4885 | 0.06269% | 98.04% | C
3.6 | 93382 | SINAPI | REATERRO MANUAL DE VALAS COM COMPACTAÇÃO MECANIZADA. | m³ | 35.2975 | 22.98 | 29.049 | 1025.36 | 0.06268% | 98.1% | C
12.3 | 88488 | SINAPI | APLICAÇÃO MANUAL DE PINTURA COM TINTA LÁTEX ACRÍLICA EM TETO, DUAS DEMÃOS. AF_06 | m² | 67.15 | 12.03 | 15.2071 | 1021.16 | 0.06242% | 98.16% | C
19.1 | 96986 | SINAPI | ATERRAMENTO COMPLETO COM HASTE TIPO COPPERWELD ¾"X2,40M; INCLUSO CAIXA, CONECTOR E CABO DE COBRE NU 25MM²; FORNECIMENTO E INSTALAÇÃO | un | 8 | 98.3 | 124.261 | 994.09 | 0.06077% | 98.22% | C
16.3 | 86901 | SINAPI | CUBA DE EMBUTIR OVAL EM LOUÇA BRANCA, FORNECIMENTO E INSTALAÇÃO | un | 6 | 129.85 | 164.1434 | 984.86 | 0.06021% | 98.28% | C
22.9.1 | 98511 | SINAPI | PLANTIO DE ÁRVORE ORNAMENTAL COM ALTURA DE MUDA MAIOR QUE 2,00 M E MENOR OU IGUAL A 4,00 M. | UND | 5 | 150.32 | 190.0195 | 950.0976 | 0.05808% | 98.34% | C
20.1.5 | 99857 | SINAPI | CORRIMÃOS EM PERFIS METÁLICOS PARA RAMPAS DE ACESSO, FORNECIMENTO E INSTALAÇÃO | m | 9.6 | 76.71 | 96.9691 | 930.9 | 0.05691% | 98.4% | C
22.6.4 | 7604 | ORSE | REVESTIMENTO CERÂMICO PARA PAREDE, 10 X 10 CM, TECNOGRES, LINHA BRILHANTE, REF. BR10060 OU SIMILAR, APLICADO COM ARGAMASSA INDUSTRIALIZADA AC-III, REJUNTADO, EXCLUSIVE REGULARIZAÇÃO DE BASE OU EMBOÇO - REV 04 | M2 | 9.125 | 79.98 | 101.1027 | 922.5623 | 0.0564% | 98.46% | C
14.1.3 | 1683 | ORSE | PONTO DE ESGOTO COM TUBO DE PVC RÍGIDO SOLDÁVEL DE Ø 100 MM (VASO SANITÁRIO) | un | 6 | 121.01 | 152.9687 | 917.81 | 0.05611% | 98.51% | C
15.4 | 4718 | SINAPI | BRITA Nº 2 PARA CAMINHO D'ÁGUA, FORNECIMENTO E ASSENTAMENTO | m³ | 8.595 | 81.2 | 102.6449 | 882.23 | 0.05393% | 98.57% | C
4.2.1 | 96619 | SINAPI | LASTRO DE CONCRETO MAGRO, APLICADO EM BLOCOS DE COROAMENTO OU SAPATAS, ESPESSURA DE 5 CM. | m² | 28.05 | 24.69 | 31.2106 | 875.46 | 0.05352% | 98.62% | C
18.2.5 | 95747 | ORSE | ELETRODUTO DE AÇO GALVANIZADO Ø 32MM, FORNECIMENTO E INSTALAÇÃO | m | 13 | 53.25 | 67.3133 | 875.07 | 0.05349% | 98.67% | C
21.5 | 10848 | SINAPI | PLACA DE INAUGURACAO METALICA, *40* CM X *60* CM | un | 1 | 678.38 | 857.5402 | 857.54 | 0.05242% | 98.73% | C
5.5.1 | 89999 | SINAPI | VERGA E CONTRAVERGA PRÉ-MOLDADA FCK= 20MPA, SEÇÃO 10X10CM | m | 33.9 | 18.35 | 23.1962 | 786.35 | 0.04807% | 98.77% | C
3.1 | 101118 | SINAPI | ESCAVAÇÃO HORIZONTAL EM SOLO DE 1A CATEGORIA COM TRATOR DE ESTEIRAS (125HP/LÂMINA: 2,70M3). | m³ | 181.41 | 3.25 | 4.1083 | 745.29 | 0.04556% | 98.82% | C
17.1 | 101909 | SINAPI | EXTINTOR DE INCÊNDIO PORTÁTIL COM CARGA DE PQS DE 6 KG, CLASSE BC - FORNECIMENTO E INSTALAÇÃO. | un | 2 | 292.79 | 370.1158 | 740.23 | 0.04525% | 98.86% | C
14.3.3 | 95952 | SINAPI | EXECUÇÃO DE ESTRUTURAS DE CONCRETO ARMADO CONVENCIONAL, PARA EDIFICAÇÃO HABITACIONAL MULTIFAMILIAR (PRÉDIO), FCK = 25 MPA. | M3 | 0.23079 | 2417.74 | 3056.2651 | 705.36 | 0.04312% | 98.91% | C
19.5 | 93008 | SINAPI | ELETRODUTO DE PVC RÍGIDO Ø 50MM, FORNECIMENTO E INSTALAÇÃO | m | 32 | 17.22 | 21.7678 | 696.57 | 0.04258% | 98.95% | C
16.6 | 100860 | SINAPI | CHUVEIRO ELÉTRICO COMUM CORPO PLÁSTICO, TIPO DUCHA  FORNECIMENTO E INSTALAÇÃO. | un | 6 | 91.6 | 115.7916 | 694.75 | 0.04247% | 98.99% | C
14.2.1 | 93358 | SINAPI | ESCAVAÇÃO MANUAL DE VALA COM PROFUNDIDADE MENOR OU IGUAL A 1,30 M. | M3 | 8.7075 | 59.02 | 74.6072 | 649.64 | 0.03971% | 99.03% | C
16.5 | 86906 | SINAPI | TORNEIRA PARA LAVATÓRIO DE MESA BICA BAIXA IZY, CÓDIGO 1193.C37; DECA OU EQUIVALENTE | un | 8 | 63.53 | 80.3083 | 642.47 | 0.03927% | 99.07% | C
15.1 | 93358 | SINAPI | ESCAVAÇÃO MANUAL DE VALA COM PROFUNDIDADE MENOR OU IGUAL A 1,30 M. | M3 | 8.595 | 59.02 | 74.6072 | 641.25 | 0.0392% | 99.11% | C
14.1.4 | 89491 | SINAPI | CAIXA SIFONADA, PVC, DN 150 X 185 X 75 MM, FORNECIDA E INSTALADA EM RAMAIS DE ENCAMINHAMENTO DE ÁGUA PLUVIAL. | un | 6 | 82.78 | 104.6422 | 627.85 | 0.03838% | 99.15% | C
14.1.1 | 89800 | SINAPI | TUBO PVC, SERIE NORMAL, ESGOTO PREDIAL, DN 100 MM, FORNECIDO E INSTALADO EM PRUMADA DE ESGOTO SANITÁRIO OU VENTILAÇÃO. | M | 19 | 24.98 | 31.5772 | 599.97 | 0.03668% | 99.19% | C
16.4 | 86942 | SINAPI | LAVATÓRIO PEQUENO RAVENA/IZY COR BRANCO GELO, CÓDIGO L.915; DECA OU EQUIVALENTE | un | 2 | 234.21 | 296.0649 | 592.13 | 0.0362% | 99.22% | C
18.2.3 | 91873 | SINAPI | ELETRODUTO PVC RÍGIDO ROSCÁVEL Ø 40MM, FORNECIMENTO E INSTALAÇÃO | m | 23.4 | 19.21 | 24.2834 | 568.23 | 0.03474% | 99.26% | C
18.2.7 | 1872 | SINAPI | CAIXA DE PASSAGEM, EM PVC, DE 4" X 2", PARA ELETRODUTO FLEXIVEL CORRUGADO | un | 14 | 32.01 | 40.4638 | 566.49 | 0.03463% | 99.29% | C
4.2.3 | 96544 | SINAPI | ARMAÇÃO DE BLOCO, VIGA BALDRAME OU SAPATA UTILIZANDO AÇO CA-50 DE 6,3 MM - MONTAGEM. | kg | 22.6 | 19.28 | 24.3718 | 550.8 | 0.03367% | 99.33% | C
22.8.1 | 92544 | SINAPI | TRAMA DE MADEIRA COMPOSTA POR TERÇAS PARA TELHADOS DE ATÉ 2 ÁGUAS PARA TELHA ESTRUTURAL DE FIBROCIMENTO, INCLUSO TRANSPORTE VERTICAL. | M² | 27 | 15.86 | 20.0486 | 541.3129 | 0.03309% | 99.36% | C
13.1.4 | 89402 | SINAPI | TUBO, PVC, SOLDÁVEL, DN 25MM, INSTALADO EM RAMAL DE DISTRIBUIÇÃO DE ÁGUA - FORNECIMENTO E INSTALAÇÃO. | m | 38 | 10.93 | 13.8166 | 525.03 | 0.0321% | 99.39% | C
14.2.5 | 87531 | SINAPI | EMBOÇO OU MASSA ÚNICA EM ARGAMASSA TRAÇO 1:2:8, PREPARO EM BETONEIRA, APLICADA MANUALMENTE EM PANOS DE FACHADA, ESPESSURA DE 20 MM | M2 | 13.32 | 28.46 | 35.9763 | 479.2 | 0.02929% | 99.42% | C
13.1.2 | 89449 | SINAPI | TUBO, PVC, SOLDÁVEL, DN 50MM, INSTALADO EM PRUMADA DE ÁGUA - FORNECIMENTO E INSTALAÇÃO. | m | 18 | 20.83 | 26.3312 | 473.96 | 0.02897% | 99.45% | C
18.2.1 | 91854 | SINAPI | ELETRODUTO PVC FLEXÍVEL CORRUGADO REFORÇADO Ø 25MM, FORNECIMENTO E INSTALAÇÃO | m | 44.5 | 8.13 | 10.2771 | 457.33 | 0.02796% | 99.48% | C
19.2 | 98111 | SINAPI | CAIXA DE INSPEÇÃO PARA ATERRAMENTO, CIRCULAR, EM POLIETILENO, DIÂMETRO INTERNO = 0,3 M. | un | 8 | 42.97 | 54.3184 | 434.55 | 0.02656% | 99.5% | C
21.1 | 99807 | SINAPI | LIMPEZA DE AZULEJO | m² | 296.01 | 1.15 | 1.4537 | 430.31 | 0.02631% | 99.53% | C
19.7 | 9048 | ORSE | CONECTOR DE MEDIÇÃO, BRONZE TEL-560, FORNECIMENTO E INSTALAÇÃO | un | 8 | 40.7 | 51.4489 | 411.59 | 0.02516% | 99.55% | C
18.2.8 | 92865 | SINAPI | CAIXA DE PASSAGEM OCTOGONAL 4X4" EM CHAPA GALVANIZADA, FORNECIMENTO E INSTALAÇÃO | un | 31 | 10.46 | 13.2225 | 409.9 | 0.02506% | 99.58% | C
13.2.7 | 89970 | SINAPI | REGISTRO DE PRESSÃO COM CANOPLA Ø ¾", FORNECIMENTO E INSTALAÇÃO | un | 8 | 38.7 | 48.9207 | 391.37 | 0.02392% | 99.6% | C
14.2.7 | 89574 | SINAPI | JUNÇÃO DUPLA, PVC, SERIE R, ÁGUA PLUVIAL, DN 100 X 100 X 100 MM, JUNTA ELÁSTICA, FORNECIDO E INSTALADO EM RAMAL DE ENCAMINHAMENTO. | UND | 2 | 154.54 | 195.354 | 390.71 | 0.02388% | 99.63% | C
22.2.2 | 170 | ORSE | COBOGÓ DE CIMENTO, TIPO "ESCAMA", DIM: 40 X 40CM | M2 | 1.92 | 129.74 | 164.0043 | 314.8883 | 0.01925% | 99.65% | C
16.9 | 95547 | SINAPI | SABONETEIRA PLASTICA TIPO DISPENSER PARA SABONETE LIQUIDO COM RESERVATORIO 800 A 1500 ML, INCLUSO FIXAÇÃO. | un | 4 | 61.18 | 77.3376 | 309.35 | 0.01891% | 99.67% | C
21.3 | 99804 | SINAPI | LIMPEZA DE PISO CERÂMICO | m² | 64.91 | 3.77 | 4.7657 | 309.34 | 0.01891% | 99.68% | C
11.1.4 | 98689 | SINAPI | SOLEIRA EM GRANITO CINZA ANDORINHA, L= 15CM, ESPESSURA 2CM | m | 2.9 | 84.36 | 106.6395 | 309.25 | 0.0189% | 99.7% | C
13.2.3 | 94794 | SINAPI | REGISTRO DE GAVETA COM CANOPLA CROMADA 1½", FORNECIMENTO E INSTALAÇÃO | un | 2 | 121.49 | 153.5755 | 307.15 | 0.01878% | 99.72% | C
13.2.4 | 94793 | SINAPI | REGISTRO DE GAVETA COM CANOPLA CROMADA 1¼", FORNECIMENTO E INSTALAÇÃO | un | 2 | 114.55 | 144.8027 | 289.61 | 0.0177% | 99.74% | C
16.7 | 95544 | SINAPI | PAPELEIRA DE PAREDE EM METAL CROMADO SEM TAMPA, INCLUSO FIXAÇÃO. | un | 6 | 37.93 | 47.9473 | 287.68 | 0.01759% | 99.76% | C
16.10 | 100849 | SINAPI | ASSENTO SANITÁRIO CONVENCIONAL - FORNECIMENTO E INSTALACAO. | un | 6 | 37.47 | 47.3658 | 284.19 | 0.01737% | 99.78% | C
18.4.1 | 92000 | SINAPI | TOMADA UNIVERSAL 2P+T 10A/250V COM SUPORTE E PLACA, FORNECIMENTO E INSTALAÇÃO | un | 9 | 23.99 | 30.3258 | 272.93 | 0.01668% | 99.79% | C
17.3 | 37556 | SINAPI | PLACA DE SINALIZACAO DE SEGURANCA CONTRA INCENDIO, FOTOLUMINESCENTE, QUADRADA, *20 X 20* CM, EM PVC *2* MM ANTI-CHAMAS (SIMBOLOS, CORES E PICTOGRAMAS CONFORME NBR 16820) | un | 8 | 25.91 | 32.7528 | 262.02 | 0.01602% | 99.81% | C
17.2 | 97599 | SINAPI | LUMINÁRIA DE EMERGÊNCIA, COM 30 LÂMPADAS LED DE 2 W, SEM REATOR - FORNECIMENTO E INSTALAÇÃO. | un | 7 | 26 | 32.8666 | 230.07 | 0.01406% | 99.82% | C
11.2.2 | 94992 | SINAPI | RAMPA DE ACESSO AO PÁTIO COBERTO EM CONCRETO NÃO-ESTRUTURAL | m² | 1.82 | 98.59 | 124.6276 | 226.82 | 0.01387% | 99.84% | C
1.4 | 95635 | SINAPI | KIT CAVALETE PARA MEDIÇÃO DE ÁGUA - ENTRADA PRINCIPAL, EM PVC SOLDÁVEL DN 25 (¾") FORNECIMENTO E INSTALAÇÃO (EXCLUSIVE HIDRÔMETRO). | un | 1 | 174.92 | 221.1164 | 221.12 | 0.01352% | 99.85% | C
13.2.5 | 94792 | SINAPI | REGISTRO DE GAVETA COM CANOPLA CROMADA 1", FORNECIMENTO E INSTALAÇÃO | un | 2 | 83.61 | 105.6914 | 211.38 | 0.01292% | 99.86% | C
14.1.8 | 86882 | SINAPI | SIFÃO PVC TIPO COPO 1" X 1½", FORNECIMENTO E INSTALAÇÃO | un | 8 | 19.34 | 24.4477 | 195.58 | 0.01196% | 99.87% | C
13.2.2 | 94497 | SINAPI | REGISTRO DE GAVETA BRUTO Ø 1½", FORNECIMENTO E INSTALAÇÃO | un | 2 | 77.09 | 97.4495 | 194.9 | 0.01191% | 99.89% | C
18.1.2 | 101946 | SINAPI | QUADRO DE MEDIÇÃO PADRÃO POPULAR, FORNECIMENTO E INSTALAÇÃO | un | 1 | 138.07 | 174.5343 | 174.53 | 0.01067% | 99.9% | C
13.2.6 | 89987 | SINAPI | REGISTRO DE GAVETA COM CANOPLA CROMADA ¾", FORNECIMENTO E INSTALAÇÃO | un | 2 | 68.63 | 86.7552 | 173.51 | 0.01061% | 99.91% | C
19.6 | 39863 | SINAPI | CONECTOR DE BRONZE PARA 2 CABOS 5/8" TEL-580, FORNECIMENTO E INSTALAÇÃO | un | 8 | 15.06 | 19.0373 | 152.3 | 0.00931% | 99.92% | C
13.2.1 | 89353 | SINAPI | REGISTRO DE GAVETA BRUTO Ø ¾", FORNECIMENTO E INSTALAÇÃO | un | 4 | 28.88 | 36.5072 | 146.03 | 0.008927% | 99.93% | C
18.4.2 | 91953 | SINAPI | INTERRUPTOR SIMPLES 1 TECLA 10A/250V COM SUPORTE E PLACA, FORNECIMENTO E INSTALAÇÃO | un | 5 | 22.65 | 28.6319 | 143.16 | 0.008751% | 99.93% | C
19.8 | 12458 | ORSE | TERMINAL DE PRESSÃO TIPO PRENSA COM 4 PARAFUSOS, FORNECIMENTO E INSTALAÇÃO | un | 8 | 11.64 | 14.7141 | 117.71 | 0.007196% | 99.94% | C
18.1.4 | 93669 | SINAPI | DISJUNTOR TERMOMAGNÉTICO MONOPOLAR 20A, FORNECIMENTO E INSTALAÇÃO | un | 1 | 90.23 | 114.0597 | 114.06 | 0.006973% | 99.95% | C
14.2.4 | 87905 | SINAPI | CHAPISCO APLICADO EM ALVENARIAS E ESTRUTURAS DE CONCRETO INTERNAS, COM COLHER DE PEDREIRO. ARGAMASSA TRAÇO 1:3 COM PREPARO MANUAL. AF_06/2014 | M2 | 13.32 | 6.55 | 8.2799 | 110.29 | 0.006742% | 99.96% | C
13.1.1 | 89447 | SINAPI | TUBO, PVC, SOLDÁVEL, DN 32MM, INSTALADO EM PRUMADA DE ÁGUA - FORNECIMENTO E INSTALAÇÃO. | m | 6 | 12.58 | 15.9024 | 95.41 | 0.005832% | 99.96% | C
13.1.3 | 89450 | SINAPI | TUBO, PVC, SOLDÁVEL, DN 60MM, INSTALADO EM PRUMADA DE ÁGUA - FORNECIMENTO E INSTALAÇÃO. | m | 2 | 34.5 | 43.6114 | 87.22 | 0.005332% | 99.97% | C
14.1.6 | 89710 | SINAPI | RALO SECO PVC RÍGIDO 100MM X 40MM, FORNECIMENTO E INSTALAÇÃO | un | 6 | 11.08 | 14.0062 | 84.04 | 0.005137% | 99.97% | C
17.4 | 37559 | SINAPI | PLACA DE SINALIZAÇÃO EM PVC FOTOLUMINESCENTE, "EXTINTOR DE INCÊNDIO" | un | 2 | 31.78 | 40.1731 | 80.35 | 0.004912% | 99.98% | C
16.8 | 95542 | SINAPI | PORTA TOALHA ROSTO EM METAL CROMADO, TIPO ARGOLA, INCLUSO FIXAÇÃO. | un | 2 | 30.9 | 39.0607 | 78.12 | 0.004776% | 99.98% | C
14.2.6 | 89848 | SINAPI | TUBO PVC, SERIE NORMAL, ESGOTO PREDIAL, DN 100 MM, FORNECIDO E INSTALADO EM SUBCOLETOR AÉREO DE ESGOTO SANITÁRIO | M | 2 | 29.27 | 37.0002 | 74 | 0.004524% | 99.99% | C
14.3.5 | 89796 | SINAPI | TE, PVC, SERIE NORMAL, ESGOTO PREDIAL, DN 100 X 100 MM, JUNTA ELÁSTICA, FORNECIDO E INSTALADO EM RAMAL DE DESCARGA OU RAMAL DE ESGOTO SANITÁRIO. | UND | 1 | 39 | 49.2999 | 49.3 | 0.003014% | 99.99% | C
21.2 | 99823 | SINAPI | LIMPEZA DE VIDRO COMUM | m² | 21.9 | 1.76 | 2.2248 | 48.72 | 0.002978% | 99.99% | C
14.3.2 | 96624 | SINAPI | CAMADA DRENANTE COM BRITA NUM 3 | M3 | 0.314 | 116.41 | 147.1539 | 46.21 | 0.002825% | 99.99% | C
14.3.4 | 89848 | SINAPI | TUBO PVC, SERIE NORMAL, ESGOTO PREDIAL, DN 100 MM, FORNECIDO E INSTALADO EM SUBCOLETOR AÉREO DE ESGOTO SANITÁRIO | M | 1 | 29.27 | 37.0002 | 37 | 0.002262% | 100% | C
14.1.7 | 89798 | SINAPI | TERMINAL DE VENTILAÇÃO SÉRIE NORMAL Ø 50MM, FORNECIMENTO E INSTALAÇÃO | m | 2 | 12.98 | 16.408 | 32.82 | 0.002006% | 100% | C
18.1.5 | 93657 | SINAPI | DISJUNTOR TERMOMAGNÉTICO MONOPOLAR 25A, FORNECIMENTO E INSTALAÇÃO | un | 1 | 16.24 | 20.529 | 20.53 | 0.001255% | 100% | C
1635835.7641

## Orçamento
Obra: Quadra coberta com vestiário | [5 empty] | BDI | Encargos Sociais c/deson
Preço Ref: JUN/2022 SINAPI E JUN/2022 ORSE | [5 empty] | 26.41% | Horista: | 84.3%
Local: Girau do Ponciano-AL | [5 empty] | 1.2641 | Mensalista: | 46.55%
Planilha Orçamentária
ITEM | CÓDIGO | FONTE | DESCRIÇÃO DOS SERVIÇOS | UN. | QUANT. | CUSTO (R$) | PREÇO (R$) | VALOR (R$)
1 |  |  | SERVIÇOS PRELIMINARES |  |  |  |  | 69067.89 | 4.222%
1.1 | 51 | ORSE | PLACA DE OBRA EM CHAPA DE AÇO GALVANIZADO, PADRÃO GOVERNO FEDERAL | m² | 6 | 346.26 | 437.7073 | 2626.24
1.2 | 98459 | SINAPI | TAPUME COM TELHA METÁLICA. | m² | 210.52 | 112.57 | 142.2997 | 29956.94
1.3 | 101533 | SINAPI | ENTRADA DE ENERGIA ELÉTRICA, SUBTERRÂNEA, TRIFÁSICA, COM CAIXA DE EMBUTIR, CABO DE 10 MM2 E DISJUNTOR DIN 50A | un | 1 | 1414.18 | 1787.6649 | 1787.66
1.4 | 95635 | SINAPI | KIT CAVALETE PARA MEDIÇÃO DE ÁGUA - ENTRADA PRINCIPAL, EM PVC SOLDÁVEL DN 25 (¾") FORNECIMENTO E INSTALAÇÃO (EXCLUSIVE HIDRÔMETRO). | un | 1 | 174.92 | 221.1164 | 221.12
1.5 | 93206 | SINAPI | EXECUÇÃO DE ESCRITÓRIO EM CANTEIRO DE OBRA EM ALVENARIA, NÃO INCLUSO MOBILIÁRIO E EQUIPAMENTOS. | m² | 5 | 1043.13 | 1318.6206 | 6593.1
1.6 | 93584 | SINAPI | EXECUÇÃO DE DEPÓSITO EM CANTEIRO DE OBRA EM CHAPA DE MADEIRA COMPENSADA, NÃO INCLUSO MOBILIÁRIO. | m² | 5 | 862.87 | 1090.754 | 5453.77
1.7 | 93213 | SINAPI | EXECUÇÃO DE SANITÁRIO E VESTIÁRIO EM CANTEIRO DE OBRA EM ALVENARIA, NÃO INCLUSO MOBILIÁRIO | m² | 5 | 963.59 | 1218.0741 | 6090.37
1.8 | 99059 | SINAPI | LOCACAO CONVENCIONAL DE OBRA, UTILIZANDO GABARITO DE TÁBUAS CORRIDAS PONTALETADAS A CADA 2,00M - 2 UTILIZAÇÕES. | m | 181 | 47.86 | 60.4998 | 10950.47
1.9 | 98524 | SINAPI | LIMPEZA MANUAL DE VEGETAÇÃO EM TERRENO COM ENXADA. | m² | 2020.14 | 2.11 | 2.6673 | 5388.22
2.0 |  |  | ADMINISTRAÇÃO DA OBRA |  |  |  |  | 81560.44 | 4.986%
2.1 | COMP00 |  | ADMINISTRAÇÃO DA OBRA | mês | 8 | 8065.07 | 10195.055 | 81560.44
3.0 |  |  | MOVIMENTO DE TERRA PARA FUNDAÇÕES |  |  |  |  | 30683.14
3.1 | 101118 | SINAPI | ESCAVAÇÃO HORIZONTAL EM SOLO DE 1A CATEGORIA COM TRATOR DE ESTEIRAS (125HP/LÂMINA: 2,70M3). | m³ | 181.41 | 3.25 | 4.1083 | 745.29
3.2 | 6077 | SINAPI | ARGILA OU BARRO PARA ATERRO/REATERRO (RETIRADO NA JAZIDA, SEM TRANSPORTE) | m³ | 346.71 | 48.82 | 61.7134 | 21396.64
3.3 | 95426 | SINAPI | TRANSPORTE COM CAMINHÃO BASCULANTE DE 18 M³, EM VIA URBANA EM REVESTIMENTO PRIMÁRIO (UNIDADE: M3XKM) | m³ | 693.42 | 1.99 | 2.5156 | 1744.34
3.4 | 96386 | SINAPI | EXECUÇÃO E COMPACTAÇÃO DE ATERRO COM SOLO PREDOMINANTEMENTE ARENOSO - EXCLUSIVE SOLO, ESCAVAÇÃO, CARGA E TRANSPORTE. | m³ | 346.71 | 7.16 | 9.051 | 3138.06
3.5 | 93358 | SINAPI | ESCAVAÇÃO MANUAL DE VALA COM PROFUNDIDADE MENOR OU IGUAL A 1,30 M. | m³ | 35.2975 | 59.02 | 74.6072 | 2633.45
3.6 | 93382 | SINAPI | REATERRO MANUAL DE VALAS COM COMPACTAÇÃO MECANIZADA. | m³ | 35.2975 | 22.98 | 29.049 | 1025.36
4.0 |  |  | FUNDAÇÕES |  |  |  |  | 78230.11
4.1 |  |  | CONCRETO ARMADO - SAPATAS
4.1.1 | 96619 | SINAPI | LASTRO DE CONCRETO MAGRO, APLICADO EM BLOCOS DE COROAMENTO OU SAPATAS, ESPESSURA DE 5 CM. | m² | 35.2975 | 24.69 | 31.2106 | 1101.66
4.1.2 | 96542 | SINAPI | FABRICAÇÃO, MONTAGEM E DESMONTAGEM DE FÔRMA PARA VIGA BALDRAME, EM CHAPA DE MADEIRA COMPENSADA RESINADA, E=17 MM, 4 UTILIZAÇÕES. | m² | 85.59 | 82.67 | 104.5031 | 8944.42
4.1.3 | 96543 | SINAPI | ARMAÇÃO DE BLOCO, VIGA BALDRAME E SAPATA UTILIZANDO AÇO CA-60 DE 5 MM - MONTAGEM. | kg | 88.3 | 19.58 | 24.7511 | 2185.52
4.1.4 | 96545 | SINAPI | ARMAÇÃO DE BLOCO, VIGA BALDRAME OU SAPATA UTILIZANDO AÇO CA-50 DE 8 MM - MONTAGEM. | kg | 273.8 | 18.63 | 23.5502 | 6448.04
4.1.5 | 96546 | SINAPI | ARMAÇÃO DE BLOCO, VIGA BALDRAME OU SAPATA UTILIZANDO AÇO CA-50 DE 10 MM - MONTAGEM. | kg | 82.5 | 16.99 | 21.4771 | 1771.86
4.1.6 | 96547 | SINAPI | ARMAÇÃO DE BLOCO, VIGA BALDRAME OU SAPATA UTILIZANDO AÇO CA-50 DE 12,5 MM - MONTAGEM. | kg | 454.4 | 15.23 | 19.2522 | 8748.22
4.1.7 | 96558 | SINAPI | CONCRETAGEM DE SAPATAS, FCK 30 MPA, COM USO DE BOMBA  LANÇAMENTO, ADENSAMENTO E ACABAMENTO. | m³ | 12.35 | 555.18 | 701.803 | 8667.27
4.2 |  |  | CONCRETO ARMADO - VIGAS BALDRAMES
4.2.1 | 96619 | SINAPI | LASTRO DE CONCRETO MAGRO, APLICADO EM BLOCOS DE COROAMENTO OU SAPATAS, ESPESSURA DE 5 CM. | m² | 28.05 | 24.69 | 31.2106 | 875.46
4.2.2 | 96542 | SINAPI | FABRICAÇÃO, MONTAGEM E DESMONTAGEM DE FÔRMA PARA VIGA BALDRAME, EM CHAPA DE MADEIRA COMPENSADA RESINADA, E=17 MM, 4 UTILIZAÇÕES. | m² | 158.8 | 82.67 | 104.5031 | 16595.1
4.2.3 | 96544 | SINAPI | ARMAÇÃO DE BLOCO, VIGA BALDRAME OU SAPATA UTILIZANDO AÇO CA-50 DE 6,3 MM - MONTAGEM. | kg | 22.6 | 19.28 | 24.3718 | 550.8
4.2.4 | 96543 | SINAPI | ARMAÇÃO DE BLOCO, VIGA BALDRAME E SAPATA UTILIZANDO AÇO CA-60 DE 5 MM - MONTAGEM. | kg | 157.2 | 19.58 | 24.7511 | 3890.87
4.2.5 | 96545 | SINAPI | ARMAÇÃO DE BLOCO, VIGA BALDRAME OU SAPATA UTILIZANDO AÇO CA-50 DE 8 MM - MONTAGEM. | kg | 309.7 | 18.63 | 23.5502 | 7293.49
4.2.6 | 96546 | SINAPI | ARMAÇÃO DE BLOCO, VIGA BALDRAME OU SAPATA UTILIZANDO AÇO CA-50 DE 10 MM - MONTAGEM. | kg | 113 | 16.99 | 21.4771 | 2426.91
4.2.7 | 96547 | SINAPI | ARMAÇÃO DE BLOCO, VIGA BALDRAME OU SAPATA UTILIZANDO AÇO CA-50 DE 12,5 MM - MONTAGEM. | kg | 60.4 | 14.5 | 18.3295 | 1107.1
4.2.8 | 103674 | SINAPI | CONCRETAGEM DE VIGAS E LAJES, FCK=25 MPA, PARA LAJES PREMOLDADAS COM USO DE BOMBA - LANÇAMENTO, ADENSAMENTO E ACABAMENTO. | m³ | 11.17 | 539.9 | 682.4876 | 7623.39
5.0 |  |  | SUPERESTRUTURA |  |  |  |  | 203540.85
5.1 |  |  | CONCRETO ARMADO - VIGAS
5.1.1 | 92437 | SINAPI | MONTAGEM E DESMONTAGEM DE FÔRMA DE PILARES RETANGULARES E ESTRUTURAS SIMILARES, PÉ-DIREITO DUPLO, EM CHAPA DE MADEIRA COMPENSADA PLASTIFICADA, 12 UTILIZAÇÕES. | m² | 140.13 | 63.37 | 80.106 | 11225.26
5.1.2 | 92759 | SINAPI | ARMAÇÃO DE PILAR OU VIGA DE ESTRUTURA CONVENCIONAL DE CONCRETO ARMADO UTILIZANDO AÇO CA-60 DE 5,0 MM - MONTAGEM. | kg | 143 | 17.11 | 21.6288 | 3092.91
5.1.3 | 92761 | SINAPI | ARMAÇÃO DE PILAR OU VIGA DE ESTRUTURA CONVENCIONAL DE CONCRETO ARMADO UTILIZANDO AÇO CA-50 DE 8,0 MM - MONTAGEM. | kg | 215.9 | 17.13 | 21.654 | 4675.11
5.1.4 | 92762 | SINAPI | ARMAÇÃO DE PILAR OU VIGA DE ESTRUTURA CONVENCIONAL DE CONCRETO ARMADO UTILIZANDO AÇO CA-50 DE 10,0 MM - MONTAGEM. | kg | 99.7 | 15.75 | 19.9096 | 1984.98
5.1.5 | 92763 | SINAPI | ARMAÇÃO DE PILAR OU VIGA DE ESTRUTURA CONVENCIONAL DE CONCRETO ARMADO UTILIZANDO AÇO CA-50 DE 12,5 MM - MONTAGEM. | kg | 153.2 | 13.48 | 17.0401 | 2610.54
5.1.6 | 103674 | SINAPI | CONCRETAGEM DE VIGAS E LAJES, FCK=25 MPA, PARA LAJES PREMOLDADAS COM USO DE BOMBA - LANÇAMENTO, ADENSAMENTO E ACABAMENTO. | m³ | 8.84 | 539.9 | 682.4876 | 6033.19
5.2 |  |  | CONCRETO ARMADO - LAJES E PILARES
5.2.1 | 92437 | SINAPI | MONTAGEM E DESMONTAGEM DE FÔRMA DE PILARES RETANGULARES E ESTRUTURAS SIMILARES, PÉ-DIREITO DUPLO, EM CHAPA DE MADEIRA COMPENSADA PLASTIFICADA, 12 UTILIZAÇÕES. | m² | 187.65 | 63.37 | 80.106 | 15031.89
5.2.2 | 92759 | SINAPI | ARMAÇÃO DE PILAR OU VIGA DE ESTRUTURA CONVENCIONAL DE CONCRETO ARMADO UTILIZANDO AÇO CA-60 DE 5,0 MM - MONTAGEM. | kg | 320.2 | 17.11 | 21.6288 | 6925.53
5.2.3 | 92760 | SINAPI | ARMAÇÃO DE PILAR OU VIGA DE ESTRUTURA CONVENCIONAL DE CONCRETO ARMADO UTILIZANDO AÇO CA-50 DE 6,3 MM - MONTAGEM. | kg | 118.5 | 17.37 | 21.9574 | 2601.95
5.2.4 | 92762 | SINAPI | ARMAÇÃO DE PILAR OU VIGA DE ESTRUTURA CONVENCIONAL DE CONCRETO ARMADO UTILIZANDO AÇO CA-50 DE 10,0 MM - MONTAGEM. | kg | 172 | 15.75 | 19.9096 | 3424.45
5.2.5 | 92763 | SINAPI | ARMAÇÃO DE PILAR OU VIGA DE ESTRUTURA CONVENCIONAL DE CONCRETO ARMADO UTILIZANDO AÇO CA-50 DE 12,5 MM - MONTAGEM. | kg | 1732.6 | 13.48 | 17.0401 | 29523.62
5.2.6 | 103672 | SINAPI | CONCRETAGEM DE PILARES, FCK = 25 MPA, COM USO DE BOMBA - LANÇAMENTO, ADENSAMENTO E ACABAMENTO. | m³ | 13.18 | 526.03 | 664.9545 | 8764.1
5.2.7 | 101964 | SINAPI | LAJE PRÉ-MOLDADA UNIDIRECIONAL, BIAPOIADA, PARA FORRO, ENCHIMENTO EM CERÂMICA, VIGOTA CONVENCIONAL, ALTURA TOTAL DA LAJE (ENCHIMENTO+CAPA) = (8+3). | m² | 119.04 | 177.11 | 223.8848 | 26651.24
5.3 |  |  | CONCRETO ARMADO - ARQUIBANCADAS E BANCOS
5.3.1 | 92528 | SINAPI | MONTAGEM E DESMONTAGEM DE FÔRMA DE LAJE MACIÇA, PÉ-DIREITO DUPLO, EM CHAPA DE MADEIRA COMPENSADA PLASTIFICADA, 12 UTILIZAÇÕES. | m² | 111.8 | 81.48 | 102.9989 | 11515.27
5.3.2 | 92915 | SINAPI | ARMAÇÃO DE ESTRUTURAS DE CONCRETO ARMADO, EXCETO VIGAS, PILARES, LAJES E FUNDAÇÕES, UTILIZANDO AÇO CA-60 DE 5,0 MM - MONTAGEM. | kg | 135.39 | 18.91 | 23.9041 | 3236.38
5.3.3 | 92916 | SINAPI | ARMAÇÃO DE ESTRUTURAS DE CONCRETO ARMADO, EXCETO VIGAS, PILARES, LAJES E FUNDAÇÕES, UTILIZANDO AÇO CA-50 DE 6,3 MM - MONTAGEM. | kg | 95.93 | 18.7 | 23.6387 | 2267.66
5.3.4 | 92917 | SINAPI | ARMAÇÃO DE ESTRUTURAS DE CONCRETO ARMADO, EXCETO VIGAS, PILARES, LAJES E FUNDAÇÕES, UTILIZANDO AÇO CA-50 DE 8,0 MM - MONTAGEM | kg | 60 | 18.08 | 22.8549 | 1371.3
5.3.5 | 92919 | SINAPI | ARMAÇÃO DE ESTRUTURAS DE CONCRETO ARMADO, EXCETO VIGAS, PILARES, LAJES E FUNDAÇÕES, UTILIZANDO AÇO CA-50 DE 10,0 MM - MONTAGEM. | kg | 80 | 16.41 | 20.7439 | 1659.51
5.3.6 | 94971 | SINAPI | CONCRETO FCK = 25MPA, TRAÇO 1:2,3:2,7 (EM MASSA SECA DE CIMENTO/ AREIA MÉDIA/ BRITA 1) - PREPARO MECÂNICO COM BETONEIRA 600 L. | m³ | 6.59 | 408.61 | 516.5239 | 3403.89
5.4 |  |  | CONCRETO ARMADO - LAJE DE PISO PARA QUADRA
5.4.1 | 92528 | SINAPI | MONTAGEM E DESMONTAGEM DE FÔRMA DE LAJE MACIÇA, PÉ-DIREITO DUPLO, EM CHAPA DE MADEIRA COMPENSADA PLASTIFICADA, 12 UTILIZAÇÕES. | m² | 10.8 | 81.48 | 102.9989 | 1112.39
5.4.2 | 4718 | SINAPI | LASTRO DE BRITA COMPACTADA, ESPESSURA 5CM PEDRA BRITADA N. 2 (19 A 38 MM) POSTO PEDREIRA/FORNECEDOR, SEM FRETE | m³ | 33.83 | 81.2 | 102.6449 | 3472.48
5.4.3 | 97088 | SINAPI | ARMAÇÃO PARA EXECUÇÃO DE RADIER, PISO DE CONCRETO OU LAJE SOBRE SOLO, COM USO DE TELA Q-92. | kg | 1011.506 | 27.24 | 34.4341 | 34830.28
5.4.4 | 97096 | SINAPI | CONCRETAGEM DE RADIER, PISO DE CONCRETO OU LAJE SOBRE SOLO, FCK 30 MPA - LANÇAMENTO, ADENSAMENTO E ACABAMENTO. | m³ | 27.07 | 506.75 | 640.5827 | 17340.57
5.5 |  |  | CONCRETO ARMADO - VERGAS E CONTRAVERGAS
5.5.1 | 89999 | SINAPI | VERGA E CONTRAVERGA PRÉ-MOLDADA FCK= 20MPA, SEÇÃO 10X10CM | m | 33.9 | 18.35 | 23.1962 | 786.35
6.0 |  |  | SISTEMAS DE VEDAÇÃO VERTICAL |  |  |  |  | 72956.68
6.1 |  |  | ELEMENTO VAZADO
6.1.1 | 101161 | SINAPI | ALVENARIA DE VEDAÇÃO COM ELEMENTO VAZADO DE CONCRETO (COBOGÓ) DE 7X50X50CM E ARGAMASSA DE ASSENTAMENTO COM PREPARO EM BETONEIRA. | m² | 149.8 | 160.21 | 202.5215 | 30337.71
6.2 |  |  | ALVENARIA DE VEDAÇÃO
6.2.1 | 103328 | SINAPI | ALVENARIA DE VEDAÇÃO DE BLOCOS CERÂMICOS FURADOS NA HORIZONTAL DE 9X19X19 CM (ESPESSURA 9 CM) E ARGAMASSA DE ASSENTAMENTO COM PREPARO EM BETONEIRA. | m² | 304.503 | 69.85 | 88.2974 | 26886.82
6.2.2 | 101159 | SINAPI | ALVENARIA DE VEDAÇÃO DE BLOCOS CERÂMICOS MACIÇOS DE 5X10X20CM (ESPESSURA 10CM) E ARGAMASSA DE ASSENTAMENTO COM PREPARO EM BETONEIRA. AF_05/2020 | m² | 30.56 | 111.82 | 141.3517 | 4319.71
6.3 |  |  | ALVENARIA EM ARQUIBANCADAS
6.3.1 | 103328 | SINAPI | ALVENARIA DE VEDAÇÃO DE BLOCOS CERÂMICOS FURADOS NA HORIZONTAL DE 9X19X19 CM (ESPESSURA 9 CM) E ARGAMASSA DE ASSENTAMENTO COM PREPARO EM BETONEIRA. | m² | 129.25 | 69.85 | 88.2974 | 11412.44
7.0 |  |  | ESQUADRIAS |  |  |  |  | 21378.25
7.1 |  |  | PORTAS DE MADEIRA E FERRO
7.1.1 | 100701 | SINAPI | PORTA DE FERRO, DE ABRIR, TIPO GRADE COM CHAPA, COM GUARNIÇÕES. | m² | 7.56 | 541.26 | 684.2068 | 5172.6
7.1.2 | 91315 | SINAPI | KIT DE PORTA DE MADEIRA PARA PINTURA, SEMI-OCA (LEVE OU MÉDIA), PADRÃO POPULAR, 90X210CM, ESPESSURA DE 3,5CM, ITENS INCLUSOS: DOBRADIÇAS, MONTAGEM E INSTALAÇÃO DO BATENTE, FECHADURA COM EXECUÇÃO DO FURO - FORNECIMENTO E INSTALAÇÃO. | un | 3 | 811.24 | 1025.4885 | 3076.47
7.1.3 | 91312 | SINAPI | KIT DE PORTA DE MADEIRA PARA PINTURA, SEMI-OCA (LEVE OU MÉDIA), PADRÃO POPULAR, 60X210CM, ESPESSURA DE 3,5CM, ITENS INCLUSOS: DOBRADIÇAS, MONTAGEM E INSTALAÇÃO DO BATENTE, FECHADURA COM EXECUÇÃO DO FURO - FORNECIMENTO E INSTALAÇÃO. | un | 4 | 707.84 | 894.7805 | 3579.12
7.1.4 | 8168 | ORSE | PORTA EM MADEIRA COMPENSADA (CANELA), LISA, SEMI-ÔCA, 1,00X2,10M, DUAS FOLHAS, INCLUSIVE BATENTE E FERRAGENS | un | 2 | 1276.54 | 1613.6742 | 3227.35
7.2 |  |  | COBOGÓ BANHEIRO
7.2.1 | 170 | ORSE | COBOGÓ DE CIMENTO, TIPO "ESCAMA", DIM: 40 X 40CM | m² | 11.68 | 128.87 | 162.9046 | 1902.73
7.3 |  |  | FERRAGENS E ACESSÓRIOS
7.3.1 | 100867 | SINAPI | BARRA DE APOIO RETA, EM ACO INOX POLIDO, COMPRIMENTO 70 CM - FORNECIMENTO E INSTALAÇÃO. | und | 8 | 327.18 | 413.5882 | 3308.71
7.4 |  |  | VIDROS
7.4.1 | 9718 | ORSE | ESPELHO DE CRISTAL 4MM COM MOLDURA DE ALUMÍNIO | m² | 2 | 439.55 | 555.6352 | 1111.27
8.0 |  |  | SISTEMAS DE COBERTURA |  |  |  |  | 388075.86
8.1 | 12727 | ORSE | TELHA METÁLICA ONDULADA PRÉ PINTADA NA COR BRANCA, ESPESSURA 0,5MM (COBERTURA EM ARCO) | m² | 1030.4 | 117.75 | 148.8478 | 153372.75
8.2 | 12508 | ORSE | ESTRUTURA METÁLICA P/ COBERTURA C/VIGAS-TRELIÇA PRATT UDC75 E TERÇAS EM UDC 127, 2 ÁGUAS, SEM LANTERNIN, VÃOS 6,0 A 10,0M, PINTADO 1 D OXIDO FERRO + 2 D ESMALTE EPÓXI BRANCO, EXCETO FORN. TELHAS - EXECUTADA | m² | 980.4 | 189.38 | 239.3953 | 234703.11
9.0 |  |  | IMPERMEABILIZAÇÃO |  |  |  |  | 6417.68
9.1 | 98555 | SINAPI | IMPERMEABILIZAÇÃO DE SUPERFÍCIE COM ARGAMASSA POLIMÉRICA / MEMBRANA ACRÍLICA, 3 DEMÃOS. | m² | 119.04 | 22.81 | 28.8341 | 3432.41
9.2 | 97113 | SINAPI | APLICAÇÃO DE LONA PLÁSTICA PARA EXECUÇÃO DE PAVIMENTOS DE CONCRETO. | m² | 676.67 | 3.49 | 4.4117 | 2985.27
10.0 |  |  | REVESTIMENTOS INTERNO E EXTERNO |  |  |  |  | 68890.53
10.1 | 87905 | SINAPI | CHAPISCO EM PAREDE COM ARGAMASSA TRAÇO 1:3 (CIMENTO E AREIA) | m² | 711.233 | 6.55 | 8.2799 | 5888.91
10.2 | 87886 | SINAPI | CHAPISCO APLICADO NO TETO, COM DESEMPENADEIRA DENTADA. ARGAMASSA INDUSTRIALIZADA COM PREPARO MANUAL. | m² | 67.15 | 17.47 | 22.0838 | 1482.93
10.3 | 87792 | SINAPI | EMBOÇO OU MASSA ÚNICA EM ARGAMASSA TRAÇO 1:2:8, PREPARO MECÂNICO COM BETONEIRA 400 L, APLICADA MANUALMENTE EM PANOS CEGOS DE FACHADA (SEM PRESENÇA DE VÃOS), ESPESSURA DE 25 MM. | m² | 777.23 | 32.43 | 40.9948 | 31862.36
10.4 | 7604 | ORSE | REVESTIMENTO CERÂMICO PARA PAREDE, 10 X 10 CM, TECNOGRES, LINHA BRILHANTE, REF. BR10060 OU SIMILAR, APLICADO COM ARGAMASSA INDUSTRIALIZADA AC-III, REJUNTADO, EXCLUSIVE REGULARIZAÇÃO DE BASE OU EMBOÇO - REV 04 | m² | 296.592 | 79.1 | 99.9903 | 29656.33
11.0 |  |  | SISTEMAS DE PISOS |  |  |  |  | 78644.9
11.1 |  |  | PAVIMENTAÇÃO INTERNA
11.1.1 | 98555 | SINAPI | IMPERMEABILIZAÇÃO DE SUPERFÍCIE COM ARGAMASSA POLIMÉRICA / MEMBRANA ACRÍLICA, 3 DEMÃOS. | m² | 67.15 | 22.81 | 28.8341 | 1936.21
11.1.2 | 87692 | SINAPI | CONTRAPISO EM ARGAMASSA TRAÇO 1:4 (CIMENTO E AREIA), PREPARO MANUAL, APLICADO EM ÁREAS SECAS SOBRE LAJE, NÃO ADERIDO, ACABAMENTO NÃO REFORÇADO, ESPESSURA 5CM. | m² | 67.15 | 42.85 | 54.1667 | 3637.29
11.1.3 | 10169 | ORSE | PISO INDUSTRIAL EM CONCRETO POLIDO PARA QUADRA POLIESPORTIVA, COM JUNTAS DE DILATAÇÃO PLÁSTICAS E POLIMENTO MECANIZADO, ESPESSURA 1CM | m² | 713.46 | 47.4 | 59.9183 | 42749.34
11.1.4 | 98689 | SINAPI | SOLEIRA EM GRANITO CINZA ANDORINHA, L= 15CM, ESPESSURA 2CM | m | 2.9 | 84.36 | 106.6395 | 309.25
11.2 |  |  | PAVIMENTAÇÃO EXTERNA
11.2.1 | 101747 | SINAPI | PISO EM CONCRETO 20 MPA PREPARO MECÂNICO, ESPESSURA 7CM. | m² | 310.68 | 72.93 | 92.1908 | 28641.84
11.2.2 | 94992 | SINAPI | RAMPA DE ACESSO AO PÁTIO COBERTO EM CONCRETO NÃO-ESTRUTURAL | m² | 1.82 | 98.59 | 124.6276 | 226.82
11.2.3 | 101094 | SINAPI | PISO PODOTÁTIL EM PLACAS PRÉ-MOLDADAS DE CONCRETO, ASSENTADO COM ARGAMASSA DE CIMENTO, CAL E AREIA; ESPESSURA 3CM | m² | 5.85 | 154.72 | 195.5816 | 1144.15
12.0 |  |  | PINTURAS E ACABAMENTOS |  |  |  |  | 89349.74
12.1 | 96135 | SINAPI | APLICAÇÃO MANUAL DE MASSA ACRÍLICA EM PAREDES EXTERNAS DE CASAS, DUAS DEMÃOS | m² | 329.455 | 20.13 | 25.4463 | 8383.42
12.2 | 88489 | SINAPI | APLICAÇÃO MANUAL DE PINTURA COM TINTA LÁTEX ACRÍLICA EM PAREDES, DUAS DEMÃOS. | m² | 329.455 | 10.61 | 13.4121 | 4418.68
12.3 | 88488 | SINAPI | APLICAÇÃO MANUAL DE PINTURA COM TINTA LÁTEX ACRÍLICA EM TETO, DUAS DEMÃOS. AF_06 | m² | 67.15 | 12.03 | 15.2071 | 1021.16
12.4 | 102494 | SINAPI | PINTURA DE PISO COM TINTA EPÓXI, APLICAÇÃO MANUAL, 2 DEMÃOS, INCLUSO PRIMER EPÓXI | m² | 483.8 | 52.16 | 65.9355 | 31899.57
12.5 | 102506 | SINAPI | PINTURA DE DEMARCAÇÃO DE QUADRA POLIESPORTIVA COM TINTA EPÓXI, E = 5 CM, APLICAÇÃO MANUAL. | m | 275.6 | 7.64 | 9.6577 | 2661.67
12.6 | 100751 | SINAPI | PINTURA COM TINTA EPOXÍDICA DE ACABAMENTO PULVERIZADA SOBRE PERFIL METÁLICO EXECUTADO EM FÁBRICA (02 DEMÃOS) | m² | 366.82 | 34.14 | 43.1564 | 15830.62
12.7 | 100741 | SINAPI | PINTURA ESMALTE PARA ESTRUTURA METÁLICA E ALAMBRADO, 2 DEMÃOS | m² | 567.82 | 18.54 | 23.4364 | 13307.66
12.8 | 100719 | ORSE | PINTURA ESMALTE PARA TELHAMENTO METÁLICO COM FUNDO ANTICORROSIVO, 2 DEMÃOS | m² | 1030.4 | 9.08 | 11.478 | 11826.96
13.0 |  |  | INSTALAÇÕES HIDRÁULICA |  |  |  |  | 8909.64
13.1 |  |  | TUBULAÇÕES E CONEXÕES DE PVC
13.1.1 | 89447 | SINAPI | TUBO, PVC, SOLDÁVEL, DN 32MM, INSTALADO EM PRUMADA DE ÁGUA - FORNECIMENTO E INSTALAÇÃO. | m | 6 | 12.58 | 15.9024 | 95.41
13.1.2 | 89449 | SINAPI | TUBO, PVC, SOLDÁVEL, DN 50MM, INSTALADO EM PRUMADA DE ÁGUA - FORNECIMENTO E INSTALAÇÃO. | m | 18 | 20.83 | 26.3312 | 473.96
13.1.3 | 89450 | SINAPI | TUBO, PVC, SOLDÁVEL, DN 60MM, INSTALADO EM PRUMADA DE ÁGUA - FORNECIMENTO E INSTALAÇÃO. | m | 2 | 34.5 | 43.6114 | 87.22
13.1.4 | 89402 | SINAPI | TUBO, PVC, SOLDÁVEL, DN 25MM, INSTALADO EM RAMAL DE DISTRIBUIÇÃO DE ÁGUA - FORNECIMENTO E INSTALAÇÃO. | m | 38 | 10.93 | 13.8166 | 525.03
13.1.5 | 89957 | SINAPI | PONTO DE CONSUMO TERMINAL DE ÁGUA FRIA (SUBRAMAL) COM TUBULAÇÃO DE PVC, DN 25 MM, INSTALADO EM RAMAL DE ÁGUA, INCLUSOS RASGO E CHUMBAMENTO EM ALVENARIA. | un | 23 | 119.07 | 150.5164 | 3461.88
13.2 |  |  | REGISTROS E OUTROS |  |  |  | 0
13.2.1 | 89353 | SINAPI | REGISTRO DE GAVETA BRUTO Ø ¾", FORNECIMENTO E INSTALAÇÃO | un | 4 | 28.88 | 36.5072 | 146.03
13.2.2 | 94497 | SINAPI | REGISTRO DE GAVETA BRUTO Ø 1½", FORNECIMENTO E INSTALAÇÃO | un | 2 | 77.09 | 97.4495 | 194.9
13.2.3 | 94794 | SINAPI | REGISTRO DE GAVETA COM CANOPLA CROMADA 1½", FORNECIMENTO E INSTALAÇÃO | un | 2 | 121.49 | 153.5755 | 307.15
13.2.4 | 94793 | SINAPI | REGISTRO DE GAVETA COM CANOPLA CROMADA 1¼", FORNECIMENTO E INSTALAÇÃO | un | 2 | 114.55 | 144.8027 | 289.61
13.2.5 | 94792 | SINAPI | REGISTRO DE GAVETA COM CANOPLA CROMADA 1", FORNECIMENTO E INSTALAÇÃO | un | 2 | 83.61 | 105.6914 | 211.38
13.2.6 | 89987 | SINAPI | REGISTRO DE GAVETA COM CANOPLA CROMADA ¾", FORNECIMENTO E INSTALAÇÃO | un | 2 | 68.63 | 86.7552 | 173.51
13.2.7 | 89970 | SINAPI | REGISTRO DE PRESSÃO COM CANOPLA Ø ¾", FORNECIMENTO E INSTALAÇÃO | un | 8 | 38.7 | 48.9207 | 391.37
13.2.8 | 34640 | SINAPI | CAIXA D'AGUA EM POLIETILENO 2000 LITROS, COM TAMPA | un | 2 | 1009.49 | 1276.0963 | 2552.19
14.0 |  |  | INSTALAÇÃO SANITÁRIA |  |  |  |  | 15510.68
14.1 |  |  | CAIXAS E ACESSÓRIOS
14.1.1 | 89800 | SINAPI | TUBO PVC, SERIE NORMAL, ESGOTO PREDIAL, DN 100 MM, FORNECIDO E INSTALADO EM PRUMADA DE ESGOTO SANITÁRIO OU VENTILAÇÃO. | M | 19 | 24.98 | 31.5772 | 599.97
14.1.2 | 1679 | ORSE | PONTO DE ESGOTO COM TUBO DE PVC RÍGIDO SOLDÁVEL DE Ø 40 MM (LAVATÓRIOS, MICTÓRIOS, RALOS SIFONADOS, ETC...) | un | 16 | 74.79 | 94.542 | 1512.67
14.1.3 | 1683 | ORSE | PONTO DE ESGOTO COM TUBO DE PVC RÍGIDO SOLDÁVEL DE Ø 100 MM (VASO SANITÁRIO) | un | 6 | 121.01 | 152.9687 | 917.81
14.1.4 | 89491 | SINAPI | CAIXA SIFONADA, PVC, DN 150 X 185 X 75 MM, FORNECIDA E INSTALADA EM RAMAIS DE ENCAMINHAMENTO DE ÁGUA PLUVIAL. | un | 6 | 82.78 | 104.6422 | 627.85
14.1.5 | 4883 | ORSE | CAIXA DE INSPEÇÃO EM ALVENARIA 60X60X60CM | un | 3 | 570.02 | 720.5623 | 2161.69
14.1.6 | 89710 | SINAPI | RALO SECO PVC RÍGIDO 100MM X 40MM, FORNECIMENTO E INSTALAÇÃO | un | 6 | 11.08 | 14.0062 | 84.04
14.1.7 | 89798 | SINAPI | TERMINAL DE VENTILAÇÃO SÉRIE NORMAL Ø 50MM, FORNECIMENTO E INSTALAÇÃO | m | 2 | 12.98 | 16.408 | 32.82
14.1.8 | 86882 | SINAPI | SIFÃO PVC TIPO COPO 1" X 1½", FORNECIMENTO E INSTALAÇÃO | un | 8 | 19.34 | 24.4477 | 195.58
14.2 |  |  | FOSSA SEPTICA
14.2.1 | 93358 | SINAPI | ESCAVAÇÃO MANUAL DE VALA COM PROFUNDIDADE MENOR OU IGUAL A 1,30 M. | M3 | 8.7075 | 59.02 | 74.6072 | 649.64
14.2.2 | 95952 | SINAPI | EXECUÇÃO DE ESTRUTURAS DE CONCRETO ARMADO CONVENCIONAL, PARA EDIFICAÇÃO HABITACIONAL MULTIFAMILIAR (PRÉDIO), FCK = 25 MPA. | M3 | 1.215 | 2417.74 | 3056.2651 | 3713.36
14.2.3 | 101159 | SINAPI | ALVENARIA EM TIJOLO CERAMICO MACICO 5X10X20CM 1 VEZ (ESPESSURA 10CM), ASSENTADO COM ARGAMASSA TRACO 1:2:8 (CIMENTO, CAL E AREIA) | M2 | 14.43 | 111.82 | 141.3517 | 2039.7
14.2.4 | 87905 | SINAPI | CHAPISCO APLICADO EM ALVENARIAS E ESTRUTURAS DE CONCRETO INTERNAS, COM COLHER DE PEDREIRO. ARGAMASSA TRAÇO 1:3 COM PREPARO MANUAL. AF_06/2014 | M2 | 13.32 | 6.55 | 8.2799 | 110.29
14.2.5 | 87531 | SINAPI | EMBOÇO OU MASSA ÚNICA EM ARGAMASSA TRAÇO 1:2:8, PREPARO EM BETONEIRA, APLICADA MANUALMENTE EM PANOS DE FACHADA, ESPESSURA DE 20 MM | M2 | 13.32 | 28.46 | 35.9763 | 479.2
14.2.6 | 89848 | SINAPI | TUBO PVC, SERIE NORMAL, ESGOTO PREDIAL, DN 100 MM, FORNECIDO E INSTALADO EM SUBCOLETOR AÉREO DE ESGOTO SANITÁRIO | M | 2 | 29.27 | 37.0002 | 74
14.2.7 | 89574 | SINAPI | JUNÇÃO DUPLA, PVC, SERIE R, ÁGUA PLUVIAL, DN 100 X 100 X 100 MM, JUNTA ELÁSTICA, FORNECIDO E INSTALADO EM RAMAL DE ENCAMINHAMENTO. | UND | 2 | 154.54 | 195.354 | 390.71
14.3 |  |  | SUMIDOURO
14.3.1 | 93358 | SINAPI | ESCAVAÇÃO MANUAL DE VALA COM PROFUNDIDADE MENOR OU IGUAL A 1,30 M. | M3 | 14.5225 | 59.02 | 74.6072 | 1083.48
14.3.2 | 96624 | SINAPI | CAMADA DRENANTE COM BRITA NUM 3 | M3 | 0.314 | 116.41 | 147.1539 | 46.21
14.3.3 | 95952 | SINAPI | EXECUÇÃO DE ESTRUTURAS DE CONCRETO ARMADO CONVENCIONAL, PARA EDIFICAÇÃO HABITACIONAL MULTIFAMILIAR (PRÉDIO), FCK = 25 MPA. | M3 | 0.23079 | 2417.74 | 3056.2651 | 705.36
14.3.4 | 89848 | SINAPI | TUBO PVC, SERIE NORMAL, ESGOTO PREDIAL, DN 100 MM, FORNECIDO E INSTALADO EM SUBCOLETOR AÉREO DE ESGOTO SANITÁRIO | M | 1 | 29.27 | 37.0002 | 37
14.3.5 | 89796 | SINAPI | TE, PVC, SERIE NORMAL, ESGOTO PREDIAL, DN 100 X 100 MM, JUNTA ELÁSTICA, FORNECIDO E INSTALADO EM RAMAL DE DESCARGA OU RAMAL DE ESGOTO SANITÁRIO. | UND | 1 | 39 | 49.2999 | 49.3
15.0 |  |  | DRENAGEM DE ÁGUAS PLUVIAIS |  |  |  |  | 12915.75
15.1 | 93358 | SINAPI | ESCAVAÇÃO MANUAL DE VALA COM PROFUNDIDADE MENOR OU IGUAL A 1,30 M. | M3 | 8.595 | 59.02 | 74.6072 | 641.25
15.2 | 101159 | SINAPI | ALVENARIA EM TIJOLO CERAMICO MACICO 5X10X20CM 1 VEZ (ESPESSURA 10CM), ASSENTADO COM ARGAMASSA TRACO 1:2:8 (CIMENTO, CAL E AREIA) | M2 | 38.2 | 111.82 | 141.3517 | 5399.63
15.3 | 43440 | SINAPI | CONJUNTO PRE-MOLDADO COMPOSTO POR GRELHA (0,99 X 0,45 M), E CANTONEIRA (1,10 X 0,35 M), EM CONCRETO ARMADO, COM FCK DE 21 MPA | un | 16 | 296.29 | 374.5402 | 5992.64
15.4 | 4718 | SINAPI | BRITA Nº 2 PARA CAMINHO D'ÁGUA, FORNECIMENTO E ASSENTAMENTO | m³ | 8.595 | 81.2 | 102.6449 | 882.23
16.0 |  |  | LOUÇAS, ACESSÓRIOS E METAIS |  |  |  |  | 12087.77
16.1 | 86888 | SINAPI | VASO SANITÁRIO SIFONADO COM CAIXA ACOPLADA LOUÇA BRANCA - FORNECIMENTO E INSTALAÇÃO. | un | 6 | 441.25 | 557.7841 | 3346.7
16.2 | 99635 | SINAPI | VÁLVULA DE DESCARGA 1½" COM REGISTRO E ACABAMENTO CROMADO, FORNECIMENTO E INSTALAÇÃO | un | 6 | 293.07 | 370.4698 | 2222.82
16.3 | 86901 | SINAPI | CUBA DE EMBUTIR OVAL EM LOUÇA BRANCA, FORNECIMENTO E INSTALAÇÃO | un | 6 | 129.85 | 164.1434 | 984.86
16.4 | 86942 | SINAPI | LAVATÓRIO PEQUENO RAVENA/IZY COR BRANCO GELO, CÓDIGO L.915; DECA OU EQUIVALENTE | un | 2 | 234.21 | 296.0649 | 592.13
16.5 | 86906 | SINAPI | TORNEIRA PARA LAVATÓRIO DE MESA BICA BAIXA IZY, CÓDIGO 1193.C37; DECA OU EQUIVALENTE | un | 8 | 63.53 | 80.3083 | 642.47
16.6 | 100860 | SINAPI | CHUVEIRO ELÉTRICO COMUM CORPO PLÁSTICO, TIPO DUCHA  FORNECIMENTO E INSTALAÇÃO. | un | 6 | 91.6 | 115.7916 | 694.75
16.7 | 95544 | SINAPI | PAPELEIRA DE PAREDE EM METAL CROMADO SEM TAMPA, INCLUSO FIXAÇÃO. | un | 6 | 37.93 | 47.9473 | 287.68
16.8 | 95542 | SINAPI | PORTA TOALHA ROSTO EM METAL CROMADO, TIPO ARGOLA, INCLUSO FIXAÇÃO. | un | 2 | 30.9 | 39.0607 | 78.12
16.9 | 95547 | SINAPI | SABONETEIRA PLASTICA TIPO DISPENSER PARA SABONETE LIQUIDO COM RESERVATORIO 800 A 1500 ML, INCLUSO FIXAÇÃO. | un | 4 | 61.18 | 77.3376 | 309.35
16.10 | 100849 | SINAPI | ASSENTO SANITÁRIO CONVENCIONAL - FORNECIMENTO E INSTALACAO. | un | 6 | 37.47 | 47.3658 | 284.19
16.11 | 100875 | SINAPI | BANCO ARTICULADO, EM ACO INOX, PARA PCD, FIXADO NA PAREDE - FORNECIMENTO E INSTALAÇÃO. | un | 2 | 1046.08 | 1322.3497 | 2644.7
17.0 |  |  | SISTEMA DE PROTEÇÃO CONTRA INCÊNCIO |  |  |  |  | 1312.67
17.1 | 101909 | SINAPI | EXTINTOR DE INCÊNDIO PORTÁTIL COM CARGA DE PQS DE 6 KG, CLASSE BC - FORNECIMENTO E INSTALAÇÃO. | un | 2 | 292.79 | 370.1158 | 740.23
17.2 | 97599 | SINAPI | LUMINÁRIA DE EMERGÊNCIA, COM 30 LÂMPADAS LED DE 2 W, SEM REATOR - FORNECIMENTO E INSTALAÇÃO. | un | 7 | 26 | 32.8666 | 230.07
17.3 | 37556 | SINAPI | PLACA DE SINALIZACAO DE SEGURANCA CONTRA INCENDIO, FOTOLUMINESCENTE, QUADRADA, *20 X 20* CM, EM PVC *2* MM ANTI-CHAMAS (SIMBOLOS, CORES E PICTOGRAMAS CONFORME NBR 16820) | un | 8 | 25.91 | 32.7528 | 262.02
17.4 | 37559 | SINAPI | PLACA DE SINALIZAÇÃO EM PVC FOTOLUMINESCENTE, "EXTINTOR DE INCÊNDIO" | un | 2 | 31.78 | 40.1731 | 80.35
18.0 |  |  | INSTALAÇÃO ELÉTRICA - 220V |  |  |  |  | 35111.67
18.1 |  |  | CENTRO DE DISTRIBUIÇÃO
18.1.1 | 101875 | SINAPI | QUADRO DE DISTRIBUIÇÃO DE ENERGIA PARA 12 DISJUNTORES, FORNECIMENTO E INSTALAÇÃO | un | 2 | 575.4 | 727.3631 | 1454.73
18.1.2 | 101946 | SINAPI | QUADRO DE MEDIÇÃO PADRÃO POPULAR, FORNECIMENTO E INSTALAÇÃO | un | 1 | 138.07 | 174.5343 | 174.53
18.1.3 | 93667 | SINAPI | DISJUNTOR TERMOMAGNÉTICO MONOPOLAR 10A, FORNECIMENTO E INSTALAÇÃO | un | 12 | 85.76 | 108.4092 | 1300.91
18.1.4 | 93669 | SINAPI | DISJUNTOR TERMOMAGNÉTICO MONOPOLAR 20A, FORNECIMENTO E INSTALAÇÃO | un | 1 | 90.23 | 114.0597 | 114.06
18.1.5 | 93657 | SINAPI | DISJUNTOR TERMOMAGNÉTICO MONOPOLAR 25A, FORNECIMENTO E INSTALAÇÃO | un | 1 | 16.24 | 20.529 | 20.53
18.2 |  |  | ELETRODUTOS E ACESSÓRIOS
18.2.1 | 91854 | SINAPI | ELETRODUTO PVC FLEXÍVEL CORRUGADO REFORÇADO Ø 25MM, FORNECIMENTO E INSTALAÇÃO | m | 44.5 | 8.13 | 10.2771 | 457.33
18.2.2 | 91856 | SINAPI | ELETRODUTO PVC FLEXÍVEL CORRUGADO REFORÇADO Ø 32MM, FORNECIMENTO E INSTALAÇÃO | m | 85.5 | 10.84 | 13.7028 | 1171.59
18.2.3 | 91873 | SINAPI | ELETRODUTO PVC RÍGIDO ROSCÁVEL Ø 40MM, FORNECIMENTO E INSTALAÇÃO | m | 23.4 | 19.21 | 24.2834 | 568.23
18.2.4 | 95750 | ORSE | ELETRODUTO DE AÇO GALVANIZADO Ø 25MM, FORNECIMENTO E INSTALAÇÃO | m | 82 | 33.55 | 42.4106 | 3477.67
18.2.5 | 95747 | ORSE | ELETRODUTO DE AÇO GALVANIZADO Ø 32MM, FORNECIMENTO E INSTALAÇÃO | m | 13 | 53.25 | 67.3133 | 875.07
18.2.6 | 95752 | ORSE | ELETRODUTO DE AÇO GALVANIZADO Ø40MM, FORNECIMENTO E INSTALAÇÃO | m | 30 | 56.33 | 71.2068 | 2136.2
18.2.7 | 1872 | SINAPI | CAIXA DE PASSAGEM, EM PVC, DE 4" X 2", PARA ELETRODUTO FLEXIVEL CORRUGADO | un | 14 | 32.01 | 40.4638 | 566.49
18.2.8 | 92865 | SINAPI | CAIXA DE PASSAGEM OCTOGONAL 4X4" EM CHAPA GALVANIZADA, FORNECIMENTO E INSTALAÇÃO | un | 31 | 10.46 | 13.2225 | 409.9
18.3 |  |  | CABOS E FIOS CONDUTORES
18.3.1 | 91926 | SINAPI | CABO DE COBRE FLEXÍVEL, ISOLADO, SEÇÃO DE 2,5MM²; ANTI-CHAMA 450/750V | m | 1170.2 | 4.21 | 5.3219 | 6227.64
18.3.2 | 91930 | SINAPI | CABO DE COBRE FLEXÍVEL ISOLADO, 6 MM², ANTI-CHAMA 450/750 V, PARA CIRCUITOS TERMINAIS - FORNECIMENTO E INSTALAÇÃO. | m | 139.6 | 9.64 | 12.1859 | 1701.15
18.4 |  |  | ILUMINAÇÃO, TOMADAS E INTERRUPTORES |  |  |  | 0
18.4.1 | 92000 | SINAPI | TOMADA UNIVERSAL 2P+T 10A/250V COM SUPORTE E PLACA, FORNECIMENTO E INSTALAÇÃO | un | 9 | 23.99 | 30.3258 | 272.93
18.4.2 | 91953 | SINAPI | INTERRUPTOR SIMPLES 1 TECLA 10A/250V COM SUPORTE E PLACA, FORNECIMENTO E INSTALAÇÃO | un | 5 | 22.65 | 28.6319 | 143.16
18.4.3 | 97586 | ORSE | LUMINÁRIA TIPO ARANDELA FOCO DUPLO EM ALUMINIO ESCOVADO, COR BRANCO, REF:40/2, SERRA, DIMLUX OU SIMILAR, INCLUSIVE LÂMPADAS HALOGENA REFLETORA E-27 60W | un | 15 | 164.7 | 208.1973 | 3122.96
18.4.4 | 97586 | SINAPI | LUMINÁRIAS 2X40W DE SOBREPOR COMPLETA, FORNECIMENTO E INSTALAÇÃO | un | 11 | 201.06 | 254.1599 | 2795.76
18.4.5 | 12808 | ORSE | REFLETOR SLIM LED 250W DE POTÊNCIA, BRANCO FRIO, 6500K, AUTOVOLT, MARCA G-LIGHT OU SIMILAR | un | 20 | 321.21 | 406.0416 | 8120.83
19.0 |  |  | SISTEMA DE PROTEÇÃO CONTRA DESCARGAS ATMOSFÉRICAS (SPDA) |  |  |  |  | 19915.62
19.1 | 96986 | SINAPI | ATERRAMENTO COMPLETO COM HASTE TIPO COPPERWELD ¾"X2,40M; INCLUSO CAIXA, CONECTOR E CABO DE COBRE NU 25MM²; FORNECIMENTO E INSTALAÇÃO | un | 8 | 98.3 | 124.261 | 994.09
19.2 | 98111 | SINAPI | CAIXA DE INSPEÇÃO PARA ATERRAMENTO, CIRCULAR, EM POLIETILENO, DIÂMETRO INTERNO = 0,3 M. | un | 8 | 42.97 | 54.3184 | 434.55
19.3 | 10908 | ORSE | Barra de aço redonda re-bar3/8" x 3,00m | m | 89.2 | 45.35 | 57.3269 | 5113.56
19.4 | 96977 | SINAPI | CORDOALHA DE COBRE NU 50MM², FORNECIMENTO E INSTALAÇÃO | m | 126.32 | 75.12 | 94.9592 | 11995.25
19.5 | 93008 | SINAPI | ELETRODUTO DE PVC RÍGIDO Ø 50MM, FORNECIMENTO E INSTALAÇÃO | m | 32 | 17.22 | 21.7678 | 696.57
19.6 | 39863 | SINAPI | CONECTOR DE BRONZE PARA 2 CABOS 5/8" TEL-580, FORNECIMENTO E INSTALAÇÃO | un | 8 | 15.06 | 19.0373 | 152.3
19.7 | 9048 | ORSE | CONECTOR DE MEDIÇÃO, BRONZE TEL-560, FORNECIMENTO E INSTALAÇÃO | un | 8 | 40.7 | 51.4489 | 411.59
19.8 | 12458 | ORSE | TERMINAL DE PRESSÃO TIPO PRENSA COM 4 PARAFUSOS, FORNECIMENTO E INSTALAÇÃO | un | 8 | 11.64 | 14.7141 | 117.71
20.0 |  |  | SERVIÇOS COMPLEMENTARES |  |  |  |  | 72195.65
20.1 |  |  | GERAL
20.1.1 | 11150 | ORSE | BANCADA EM GRANITO VERDE UBATUBA, ESPESSURA 2CM | m² | 2.45 | 606.77 | 767.018 | 1879.19
20.1.2 | 10071 | ORSE | CONJUNTO ESTRUTURAL METÁLICO PARA TABELAS DE BASQUETE, INCLUSIVE TABELAS | un | 1 | 3489.93 | 4411.6205 | 4411.62
20.1.3 | 10069 | ORSE | CONJUNTO METÁLICO DE TRAVES PARA FUTSAL, INCLUSIVE REDES | un | 1 | 5157.47 | 6519.5578 | 6519.56
20.1.4 | 2432 | ORSE | POSTE OFICIAL PARA VOLEI EM AÇO GALVANIZADO D=3", C/ESTICADOR E CATRACA | un | 1 | 976.72 | 1234.6718 | 1234.67
20.1.5 | 99857 | SINAPI | CORRIMÃOS EM PERFIS METÁLICOS PARA RAMPAS DE ACESSO, FORNECIMENTO E INSTALAÇÃO | m | 9.6 | 76.71 | 96.9691 | 930.9
20.1.6 | 12628 | ORSE | MASTRO TRIPLO EM TUBO FERRO GALVANIZADO, ALT (ÚTIL)= 6M (3,80M X 2" + 2,20M X 1 1/2"), INCLUSIVE BASE DE CONCRETO CICLÓPICO | und | 1 | 3003.42 | 3796.6232 | 3796.62
20.2 |  |  | PORTÃO E GRADIL METÁLICO
20.2.1 | 102362 | SINAPI | ALAMBRADO PARA QUADRA POLIESPORTIVA, ESTRUTURADO POR TUBOS DE AÇO GALVANIZADO 2", COM TELA DE ARAME GALVANIZADO MALHA QUADRADA 5X5CM | m² | 201 | 179.72 | 227.1841 | 45663.99
20.2.2 | 12980 | ORSE | PORTÃO EM TUBO DE FERRO GALVANIZADO DE 2", DE ABRIR, DUAS FOLHAS, DE 2,00 X 2,00M, TELA MALHA REVESTIDA 76 X 76MM, N.º 12, INCLUSIVE DOBRADIÇAS E TRANCAS/FERROLHO | m² | 7.56 | 811.91 | 1026.3354 | 7759.1
21.0 |  |  | SERVIÇOS FINAIS |  |  |  |  | 3750.14
21.1 | 99807 | SINAPI | LIMPEZA DE AZULEJO | m² | 296.01 | 1.15 | 1.4537 | 430.31
21.2 | 99823 | SINAPI | LIMPEZA DE VIDRO COMUM | m² | 21.9 | 1.76 | 2.2248 | 48.72
21.3 | 99804 | SINAPI | LIMPEZA DE PISO CERÂMICO | m² | 64.91 | 3.77 | 4.7657 | 309.34
21.4 | 99811 | SINAPI | LIMPEZA GERAL DE QUADRA POLIESPORTIVA | m² | 676.67 | 2.46 | 3.1097 | 2104.23
21.5 | 10848 | SINAPI | PLACA DE INAUGURACAO METALICA, *40* CM X *60* CM | un | 1 | 678.38 | 857.5402 | 857.54
22.0 |  |  | MURO DE FECHAMENTO E ADMINISTRAÇÃO |  |  |  |  | 265330.1041
22.1 |  |  | INFRA ESTRUTURA |  | Sub-Total |  |  | 54128.5946
22.1.1 | 93358 | SINAPI | ESCAVAÇÃO MANUAL DE VALA COM PROFUNDIDADE MENOR OU IGUAL A 1,30 M. | m3 | 28.4262 | 59.02 | 74.6072 | 2120.8024
22.1.2 | 95952 | SINAPI | (COMPOSIÇÃO REPRESENTATIVA) EXECUÇÃO DE ESTRUTURAS DE CONCRETO ARMADO CONVENCIONAL, PARA EDIFICAÇÃO HABITACIONAL MULTIFAMILIAR (PRÉDIO), FCK = 25 MPA. | m3 | 8.045 | 2417.74 | 3056.2651 | 24587.653
22.1.3 | 102487 | SINAPI | CONCRETO CICLÓPICO FCK = 15MPA, 30% PEDRA DE MÃO EM VOLUME REAL, INCLUSIVE LANÇAMENTO. ( CONTENÇÃO) | m3 | 48.44 | 447.8 | 566.064 | 27420.1392
22.2 |  |  | ALVENARIA |  | Sub-Total |  |  | 35462.1079
22.2.1 | 103336 | SINAPI | SERVIÇO DE ALVENARIA DE VEDAÇÃO DE BLOCOS VAZADOS DE CERÂMICA DE 9X19X19CM (ESPESSURA 9CM), PARA EDIFICAÇÃO HABITACIONAL MULTIFAMILIAR | M² | 452.91 | 61.39 | 77.6031 | 35147.2196
22.2.2 | 170 | ORSE | COBOGÓ DE CIMENTO, TIPO "ESCAMA", DIM: 40 X 40CM | M2 | 1.92 | 129.74 | 164.0043 | 314.8883
22.3 |  |  | SUPRAESTRUTURA |  | Sub-Total |  |  | 37647.0739
22.3.1 | 95952 | SINAPI | (COMPOSIÇÃO REPRESENTATIVA) EXECUÇÃO DE ESTRUTURAS DE CONCRETO ARMADO CONVENCIONAL, PARA EDIFICAÇÃO HABITACIONAL MULTIFAMILIAR (PRÉDIO), FCK = 25 MPA. | M³ | 12.318 | 2417.74 | 3056.2651 | 37647.0739
22.4 |  |  | PISO |  | Sub-Total |  |  | 36447.9831
22.4.1 | 87692 | SINAPI | CONTRAPISO EM ARGAMASSA TRAÇO 1:4 (CIMENTO E AREIA), PREPARO MANUAL, APLICADO EM ÁREAS SECAS SOBRE LAJE, NÃO ADERIDO, ESPESSURA 5CM. | M2 | 27 | 42.85 | 54.1667 | 1462.5005
22.4.2 | 10169 | ORSE | PISO ALTA RESISTÊNCIA 12 MM, COR CINZA, COM JUNTAS PLÁSTICAS, POLIMENTO ATÉ O ESMERIL 400 E ENCERAMENTO, EXCLUSIVE ARGAMASSA DE REGULARIZAÇÃO, APLICADO | M2 | 27 | 47.6 | 60.1712 | 1624.6213
22.4.3 | 101747 | SINAPI | PISO EM CONCRETO 20 MPA PREPARO MECÂNICO, ESPESSURA 7CM. | M2 | 291.43 | 72.93 | 92.1908 | 26867.1686
22.4.4 | 101169 | SINAPI | EXECUÇÃO DE PAVIMENTO EM PARALELEPÍPEDOS, REJUNTAMENTO COM ARGAMASSA TRAÇO 1:3 (CIMENTO E AREIA). | M2 | 80.53 | 63.79 | 80.6369 | 6493.6927
22.5 |  |  | ESQUADRIAS PORTAS |  |  |  | 0 | 10697.7496
22.5.1 | 91315 | SINAPI | KIT DE PORTA DE MADEIRA PARA PINTURA, SEMI-OCA (LEVE OU MÉDIA), PADRÃO POPULAR, 90X210CM, ESPESSURA DE 3,5CM, ITENS INCLUSOS: DOBRADIÇAS, MONTAGEM E INSTALAÇÃO DO BATENTE, FECHADURA COM EXECUÇÃO DO FURO - FORNECIMENTO E INSTALAÇÃO. | UND | 1 | 811.24 | 1025.4885 | 1025.4885
22.5.2 | 37562 | SINAPI | PORTAO DE CORRER EM GRADIL FIXO DE BARRA DE FERRO CHATA DE 3 X 1/4" NA VERTICAL, SEM REQUADRO, ACABAMENTO NATURAL, COM TRILHOS E ROLDANAS | M2 | 12.5 | 612.12 | 773.7809 | 9672.2612
22.6 |  |  | REVESTIMENTOS EM PAREDES |  | Sub-Total |  | 0 | 65562.0362
22.6.1 | 87905 | SINAPI | CHAPISCO APLICADO EM ALVENARIA (COM PRESENÇA DE VÃOS) E ESTRUTURAS DE CONCRETO DE FACHADA, COM COLHER DE PEDREIRO. ARGAMASSA TRAÇO 1:3 COM PREPARO EM BETONEIRA 400L. | M2 | 1018.06 | 6.55 | 8.2799 | 8429.3892
22.6.2 | 87792 | SINAPI | EMBOÇO OU MASSA ÚNICA EM ARGAMASSA TRAÇO 1:2:8, PREPARO MECÂNICO COM BETONEIRA 400 L, APLICADA MANUALMENTE EM PANOS CEGOS DE FACHADA (SEM PRESENÇA DE VÃOS), ESPESSURA DE 25 MM. | M2 | 1018.06 | 32.43 | 40.9948 | 41735.1284
22.6.3 | 99861 | SINAPI | GRADIL EM FERRO FIXADO EM VÃOS DE JANELAS, FORMADO POR BARRAS CHATAS DE 25X4,8 MM. | M3 | 20 | 572.54 | 723.7478 | 14474.9563
22.6.4 | 7604 | ORSE | REVESTIMENTO CERÂMICO PARA PAREDE, 10 X 10 CM, TECNOGRES, LINHA BRILHANTE, REF. BR10060 OU SIMILAR, APLICADO COM ARGAMASSA INDUSTRIALIZADA AC-III, REJUNTADO, EXCLUSIVE REGULARIZAÇÃO DE BASE OU EMBOÇO - REV 04 | M2 | 9.125 | 79.98 | 101.1027 | 922.5623
22.7 |  |  | PINTURA |  | Sub-Total |  | 0 | 19095.9305
22.7.1 | 96135 | SINAPI | APLICAÇÃO MANUAL DE MASSA ACRÍLICA EM PAREDES EXTERNAS DE CASAS, DUAS DEMÃOS. | M2 | 107.14 | 20.13 | 25.4463 | 2726.3201
22.7.2 | 88489 | SINAPI | APLICAÇÃO MANUAL DE PINTURA COM TINTA LÁTEX ACRÍLICA EM PAREDES, DUAS DEMÃOS. | M2 | 1018.06 | 10.61 | 13.4121 | 13654.3235
22.7.3 | 100758 | SINAPI | PINTURA COM TINTA ALQUÍDICA DE ACABAMENTO (ESMALTE SINTÉTICO ACETINADO) APLICADA A ROLO OU PINCEL SOBRE SUPERFÍCIES METÁLICAS (EXCETO PERFIL) EXECUTADO EM OBRA (02 DEMÃOS). | M2 | 60 | 35.8 | 45.2548 | 2715.2868
22.8 |  |  | COBERTA |  | Sub-Total |  | 0 | 3981.9719
22.8.1 | 92544 | SINAPI | TRAMA DE MADEIRA COMPOSTA POR TERÇAS PARA TELHADOS DE ATÉ 2 ÁGUAS PARA TELHA ESTRUTURAL DE FIBROCIMENTO, INCLUSO TRANSPORTE VERTICAL. | M² | 27 | 15.86 | 20.0486 | 541.3129
22.8.2 | 94228 | SINAPI | CALHA EM CHAPA DE AÇO GALVANIZADO NÚMERO 24, DESENVOLVIMENTO DE 50 CM, INCLUSO TRANSPORTE VERTICAL | M | 8.5 | 113.49 | 143.4627 | 1219.433
22.8.3 | 94207 | SINAPI | TELHAMENTO COM TELHA ONDULADA DE FIBROCIMENTO E = 6 MM, COM RECOBRIMENTO LATERAL DE 1/4 DE ONDA PARA TELHADO COM INCLINAÇÃO MAIOR QUE 10°, COM ATÉ 2 ÁGUAS, INCLUSO IÇAMENTO. | M² | 27 | 65.08 | 82.2676 | 2221.226
22.9 |  |  | PAISAGISMO |  | Sub-Total |  | 0 | 2306.6564
22.9.1 | 98511 | SINAPI | PLANTIO DE ÁRVORE ORNAMENTAL COM ALTURA DE MUDA MAIOR QUE 2,00 M E MENOR OU IGUAL A 4,00 M. | UND | 5 | 150.32 | 190.0195 | 950.0976
22.9.2 | 98504 | SINAPI | PLANTIO DE GRAMA EM PLACAS. | M2 | 71.4 | 15.03 | 18.9994 | 1356.5588
[5 empty] | Valor TOTAL com BDI |  |  | 1635835.7641

## MEMORIAL
Obra: Quadra coberta com vestiário
Preço Ref: JUN/2022 SINAPI E JUN/2022 ORSE
Local: Girau do Ponciano-AL
MEMORIAL DE CÁLCULO
ITEM | DESCRIÇÃO | COMP. (M) | LARGURA(M) | ESPESSURA(M) | ALTURA (M) | AREA (M²) | VOLUME (M³) | PESO (KG) | QUANT. | DESCONT. | ADC. | UNIDADE
1 | SERVIÇOS PRELIMINARES
1.1 | PLACA DE OBRA EM CHAPA DE AÇO GALVANIZADO, PADRÃO GOVERNO FEDERAL
|  | 3 | 2 |  |  | 6
| TOTAL |  |  |  |  | 6 | [5 empty] | m²
1.2 | TAPUME COM TELHA METÁLICA.
210.52
| TOTAL |  |  |  |  | 210.52 | [5 empty] | m²
1.3 | ENTRADA DE ENERGIA ELÉTRICA, SUBTERRÂNEA, TRIFÁSICA, COM CAIXA DE EMBUTIR, CABO DE 10 MM2 E DISJUNTOR DIN 50A
1
| TOTAL | [7 empty] | 1 |  |  | un
1.4 | KIT CAVALETE PARA MEDIÇÃO DE ÁGUA - ENTRADA PRINCIPAL, EM PVC SOLDÁVEL DN 25 (¾") FORNECIMENTO E INSTALAÇÃO (EXCLUSIVE HIDRÔMETRO).
1
| TOTAL | [7 empty] | 1 |  |  | un
1.5 | EXECUÇÃO DE ESCRITÓRIO EM CANTEIRO DE OBRA EM ALVENARIA, NÃO INCLUSO MOBILIÁRIO E EQUIPAMENTOS.
5
| TOTAL |  |  |  |  | 5 | [5 empty] | m²
1.6 | EXECUÇÃO DE DEPÓSITO EM CANTEIRO DE OBRA EM CHAPA DE MADEIRA COMPENSADA, NÃO INCLUSO MOBILIÁRIO.
5
| TOTAL |  |  |  |  | 5 | [5 empty] | m²
1.7 | EXECUÇÃO DE SANITÁRIO E VESTIÁRIO EM CANTEIRO DE OBRA EM ALVENARIA, NÃO INCLUSO MOBILIÁRIO
5
| TOTAL |  |  |  |  | 5 | [5 empty] | m²
1.8 | LOCACAO CONVENCIONAL DE OBRA, UTILIZANDO GABARITO DE TÁBUAS CORRIDAS PONTALETADAS A CADA 2,00M - 2 UTILIZAÇÕES.
181
| TOTAL |  |  |  |  | 181 | [5 empty] | m
1.9 | LIMPEZA MANUAL DE VEGETAÇÃO EM TERRENO COM ENXADA.
2020.14
| TOTAL |  |  |  |  | 2020.14 | [5 empty] | m²
2.0 | ADMINISTRAÇÃO DA OBRA
2.1 | ADMINISTRAÇÃO DA OBRA
8
| TOTAL | [7 empty] | 8 |  |  | mês
3.0 | MOVIMENTO DE TERRA PARA FUNDAÇÕES
3.1 | ESCAVAÇÃO HORIZONTAL EM SOLO DE 1A CATEGORIA COM TRATOR DE ESTEIRAS (125HP/LÂMINA: 2,70M3).
| TOTAL | [5 empty] | 181.41 |  |  |  |  | m³
3.2 | ARGILA OU BARRO PARA ATERRO/REATERRO (RETIRADO NA JAZIDA, SEM TRANSPORTE)
| ATERRO | [5 empty] | 528.12
| CORTE | [5 empty] | 181.41
| TOTAL | [5 empty] | 346.71 |  |  |  |  | M3
3.3 | TRANSPORTE COM CAMINHÃO BASCULANTE DE 18 M³, EM VIA URBANA EM REVESTIMENTO PRIMÁRIO (UNIDADE: M3XKM)
346.71
| Distância KM | [5 empty] | 2
| TOTAL | [5 empty] | 693.42 |  |  |  |  | m3/km
3.4 | EXECUÇÃO E COMPACTAÇÃO DE ATERRO COM SOLO PREDOMINANTEMENTE ARENOSO - EXCLUSIVE SOLO, ESCAVAÇÃO, CARGA E TRANSPORTE.
| TOTAL | [5 empty] | 346.71 |  |  |  |  | m³
3.5 | ESCAVAÇÃO MANUAL DE VALA COM PROFUNDIDADE MENOR OU IGUAL A 1,30 M.
| Sapata 01 |  | 0.6 | 0.6 | 1 |  | 0.36
| Sapata 02 |  | 0.7 | 0.7 | 1 |  | 0.49
| Sapata 03 |  | 0.55 | 0.7 | 1 |  | 0.385
| Sapata 04 |  | 0.55 | 0.7 | 1 |  | 0.385
| Sapata 05 |  | 0.85 | 1.25 | 1 |  | 1.0625
| Sapata 06 |  | 0.85 | 1.25 | 1 |  | 1.0625
| Sapata 07 |  | 0.85 | 1.25 | 1 |  | 1.0625
| Sapata 08 |  | 0.85 | 1.25 | 1 |  | 1.0625
| Sapata 09 |  | 0.8 | 1.2 | 1 |  | 0.96
| Sapata 10 |  | 0.7 | 1.25 | 1 |  | 0.875
| Sapata 11 |  | 0.9 | 1.4 | 1 |  | 1.26
| Sapata 12 |  | 0.85 | 1 | 1 |  | 0.85
| Sapata 13 |  | 0.55 | 0.7 | 1 |  | 0.385
| Sapata 14 |  | 0.7 | 0.7 | 1 |  | 0.49
| Sapata 15 |  | 0.85 | 0.85 | 1 |  | 0.7225
| Sapata 16 |  | 0.95 | 1.1 | 1 |  | 1.045
| Sapata 17 |  | 1.1 | 1.15 | 1 |  | 1.265
| Sapata 18 |  | 1 | 1 | 1 |  | 1
| Sapata 19 |  | 0.8 | 0.95 | 1 |  | 0.76
| Sapata 20 |  | 1.1 | 1.25 | 1 |  | 1.375
| Sapata 21 |  | 0.8 | 0.95 | 1 |  | 0.76
| Sapata 22 |  | 0.85 | 1 | 1 |  | 0.85
| Sapata 23 |  | 0.85 | 0.85 | 1 |  | 0.7225
| Sapata 24 |  | 0.8 | 0.95 | 1 |  | 0.76
| Sapata 25 |  | 0.85 | 1 | 1 |  | 0.85
| Sapata 26 |  | 1.05 | 1.05 | 1 |  | 1.1025
| Sapata 27 |  | 0.75 | 0.9 | 1 |  | 0.675
| Sapata 28 |  | 1.2 | 1.35 | 1 |  | 1.62
| Sapata 29 |  | 1 | 1.15 | 1 |  | 1.15
| Sapata 30 |  | 1.1 | 1.2 | 1 |  | 1.32
| Sapata 31 |  | 0.9 | 0.9 | 1 |  | 0.81
| Sapata 32 |  | 0.85 | 1.25 | 1 |  | 1.0625
| Sapata 33 |  | 0.85 | 1.25 | 1 |  | 1.0625
| Sapata 34 |  | 0.8 | 1.15 | 1 |  | 0.92
| Sapata 35 |  | 0.8 | 1.2 | 1 |  | 0.96
| Sapata 36 |  | 0.8 | 1.15 | 1 |  | 0.92
| Sapata 37 |  | 0.7 | 1.25 | 1 |  | 0.875
| Sapata 38 |  | 0.8 | 0.95 | 1 |  | 0.76
| Sapata 39 |  | 0.9 | 1.4 | 1 |  | 1.26
| TOTAL | [5 empty] | 35.2975 |  |  |  |  | m³
3.6 | REATERRO MANUAL DE VALAS COM COMPACTAÇÃO MECANIZADA.
| TOTAL | [5 empty] | 35.2975 |  |  |  |  | m³
4.0 | FUNDAÇÕES
4.1 | CONCRETO ARMADO - SAPATAS
4.1.1 | LASTRO DE CONCRETO MAGRO, APLICADO EM BLOCOS DE COROAMENTO OU SAPATAS, ESPESSURA DE 5 CM.
| Sapata 01 |  | 0.6 | 0.6 |  |  | 0.36
| Sapata 02 |  | 0.7 | 0.7 |  |  | 0.49
| Sapata 03 |  | 0.55 | 0.7 |  |  | 0.385
| Sapata 04 |  | 0.55 | 0.7 |  |  | 0.385
| Sapata 05 |  | 0.85 | 1.25 |  |  | 1.0625
| Sapata 06 |  | 0.85 | 1.25 |  |  | 1.0625
| Sapata 07 |  | 0.85 | 1.25 |  |  | 1.0625
| Sapata 08 |  | 0.85 | 1.25 |  |  | 1.0625
| Sapata 09 |  | 0.8 | 1.2 |  |  | 0.96
| Sapata 10 |  | 0.7 | 1.25 |  |  | 0.875
| Sapata 11 |  | 0.9 | 1.4 |  |  | 1.26
| Sapata 12 |  | 0.85 | 1 |  |  | 0.85
| Sapata 13 |  | 0.55 | 0.7 |  |  | 0.385
| Sapata 14 |  | 0.7 | 0.7 |  |  | 0.49
| Sapata 15 |  | 0.85 | 0.85 |  |  | 0.7225
| Sapata 16 |  | 0.95 | 1.1 |  |  | 1.045
| Sapata 17 |  | 1.1 | 1.15 |  |  | 1.265
| Sapata 18 |  | 1 | 1 |  |  | 1
| Sapata 19 |  | 0.8 | 0.95 |  |  | 0.76
| Sapata 20 |  | 1.1 | 1.25 |  |  | 1.375
| Sapata 21 |  | 0.8 | 0.95 |  |  | 0.76
| Sapata 22 |  | 0.85 | 1 |  |  | 0.85
| Sapata 23 |  | 0.85 | 0.85 |  |  | 0.7225
| Sapata 24 |  | 0.8 | 0.95 |  |  | 0.76
| Sapata 25 |  | 0.85 | 1 |  |  | 0.85
| Sapata 26 |  | 1.05 | 1.05 |  |  | 1.1025
| Sapata 27 |  | 0.75 | 0.9 |  |  | 0.675
| Sapata 28 |  | 1.2 | 1.35 |  |  | 1.62
| Sapata 29 |  | 1 | 1.15 |  |  | 1.15
| Sapata 30 |  | 1.1 | 1.2 |  |  | 1.32
| Sapata 31 |  | 0.9 | 0.9 |  |  | 0.81
| Sapata 32 |  | 0.85 | 1.25 |  |  | 1.0625
| Sapata 33 |  | 0.85 | 1.25 |  |  | 1.0625
| Sapata 34 |  | 0.8 | 1.15 |  |  | 0.92
| Sapata 35 |  | 0.8 | 1.2 |  |  | 0.96
| Sapata 36 |  | 0.8 | 1.15 |  |  | 0.92
| Sapata 37 |  | 0.7 | 1.25 |  |  | 0.875
| Sapata 38 |  | 0.8 | 0.95 |  |  | 0.76
| Sapata 39 |  | 0.9 | 1.4 |  |  | 1.26
| TOTAL | [5 empty] | 35.2975 |  |  |  |  | m²
4.1.2 | FABRICAÇÃO, MONTAGEM E DESMONTAGEM DE FÔRMA PARA VIGA BALDRAME, EM CHAPA DE MADEIRA COMPENSADA RESINADA, E=17 MM, 4 UTILIZAÇÕES.
85.59
| TOTAL |  |  |  |  | 85.59 | [5 empty] | m²
4.1.3 | ARMAÇÃO DE BLOCO, VIGA BALDRAME E SAPATA UTILIZANDO AÇO CA-60 DE 5 MM - MONTAGEM.
88.3
| TOTAL | [6 empty] | 88.3 |  |  |  | kg
4.1.4 | ARMAÇÃO DE BLOCO, VIGA BALDRAME OU SAPATA UTILIZANDO AÇO CA-50 DE 8 MM - MONTAGEM.
273.8
| TOTAL | [6 empty] | 273.8 |  |  |  | kg
4.1.5 | ARMAÇÃO DE BLOCO, VIGA BALDRAME OU SAPATA UTILIZANDO AÇO CA-50 DE 10 MM - MONTAGEM.
82.5
| TOTAL | [6 empty] | 82.5 |  |  |  | kg
4.1.6 | ARMAÇÃO DE BLOCO, VIGA BALDRAME OU SAPATA UTILIZANDO AÇO CA-50 DE 12,5 MM - MONTAGEM.
454.4
| TOTAL | [6 empty] | 454.4 |  |  |  | kg
4.1.7 | CONCRETAGEM DE SAPATAS, FCK 30 MPA, COM USO DE BOMBA  LANÇAMENTO, ADENSAMENTO E ACABAMENTO.
12.35
| TOTAL | [5 empty] | 12.35 |  |  |  |  | m³
4.2 | CONCRETO ARMADO - VIGAS BALDRAMES
4.2.1 | LASTRO DE CONCRETO MAGRO, APLICADO EM BLOCOS DE COROAMENTO OU SAPATAS, ESPESSURA DE 5 CM.
|  | 187 | 0.15 |  |  |  | 28.05
| TOTAL | [5 empty] | 28.05 |  |  |  |  | m²
4.2.2 | FABRICAÇÃO, MONTAGEM E DESMONTAGEM DE FÔRMA PARA VIGA BALDRAME, EM CHAPA DE MADEIRA COMPENSADA RESINADA, E=17 MM, 4 UTILIZAÇÕES.
158.8
| TOTAL |  |  |  |  | 158.8 | [5 empty] | m²
4.2.3 | ARMAÇÃO DE BLOCO, VIGA BALDRAME OU SAPATA UTILIZANDO AÇO CA-50 DE 6,3 MM - MONTAGEM.
22.6
| TOTAL | [6 empty] | 22.6 |  |  |  | kg
4.2.4 | ARMAÇÃO DE BLOCO, VIGA BALDRAME E SAPATA UTILIZANDO AÇO CA-60 DE 5 MM - MONTAGEM.
157.2
| TOTAL | [6 empty] | 157.2 |  |  |  | kg
4.2.5 | ARMAÇÃO DE BLOCO, VIGA BALDRAME OU SAPATA UTILIZANDO AÇO CA-50 DE 8 MM - MONTAGEM.
309.7
| TOTAL | [6 empty] | 309.7 |  |  |  | kg
4.2.6 | ARMAÇÃO DE BLOCO, VIGA BALDRAME OU SAPATA UTILIZANDO AÇO CA-50 DE 10 MM - MONTAGEM.
113
| TOTAL | [6 empty] | 113 |  |  |  | kg
4.2.7 | ARMAÇÃO DE BLOCO, VIGA BALDRAME OU SAPATA UTILIZANDO AÇO CA-50 DE 12,5 MM - MONTAGEM.
60.4
| TOTAL | [6 empty] | 60.4 |  |  |  | kg
4.2.8 | CONCRETAGEM DE VIGAS E LAJES, FCK=25 MPA, PARA LAJES PREMOLDADAS COM USO DE BOMBA - LANÇAMENTO, ADENSAMENTO E ACABAMENTO.
11.17
| TOTAL | [5 empty] | 11.17 |  |  |  |  | m³
5.0 | SUPERESTRUTURA
5.1 | CONCRETO ARMADO - VIGAS
5.1.1 | MONTAGEM E DESMONTAGEM DE FÔRMA DE PILARES RETANGULARES E ESTRUTURAS SIMILARES, PÉ-DIREITO DUPLO, EM CHAPA DE MADEIRA COMPENSADA PLASTIFICADA, 12 UTILIZAÇÕES.
140.13
| TOTAL |  |  |  |  | 140.13 | [5 empty] | m²
5.1.2 | ARMAÇÃO DE PILAR OU VIGA DE ESTRUTURA CONVENCIONAL DE CONCRETO ARMADO UTILIZANDO AÇO CA-60 DE 5,0 MM - MONTAGEM.
143
| TOTAL | [6 empty] | 143 |  |  |  | kg
5.1.3 | ARMAÇÃO DE PILAR OU VIGA DE ESTRUTURA CONVENCIONAL DE CONCRETO ARMADO UTILIZANDO AÇO CA-50 DE 8,0 MM - MONTAGEM.
215.9
| TOTAL | [6 empty] | 215.9 |  |  |  | kg
5.1.4 | ARMAÇÃO DE PILAR OU VIGA DE ESTRUTURA CONVENCIONAL DE CONCRETO ARMADO UTILIZANDO AÇO CA-50 DE 10,0 MM - MONTAGEM.
99.7
| TOTAL | [6 empty] | 99.7 |  |  |  | kg
5.1.5 | ARMAÇÃO DE PILAR OU VIGA DE ESTRUTURA CONVENCIONAL DE CONCRETO ARMADO UTILIZANDO AÇO CA-50 DE 12,5 MM - MONTAGEM.
153.2
| TOTAL | [6 empty] | 153.2 |  |  |  | kg
5.1.6 | CONCRETAGEM DE VIGAS E LAJES, FCK=25 MPA, PARA LAJES PREMOLDADAS COM USO DE BOMBA - LANÇAMENTO, ADENSAMENTO E ACABAMENTO.
8.84
| TOTAL | [5 empty] | 8.84 |  |  |  |  | m³
5.2 | CONCRETO ARMADO - LAJES E PILARES
5.2.1 | MONTAGEM E DESMONTAGEM DE FÔRMA DE PILARES RETANGULARES E ESTRUTURAS SIMILARES, PÉ-DIREITO DUPLO, EM CHAPA DE MADEIRA COMPENSADA PLASTIFICADA, 12 UTILIZAÇÕES.
158.4
19.75
9.5
| TOTAL |  |  |  |  | 187.65 | [5 empty] | m²
5.2.2 | ARMAÇÃO DE PILAR OU VIGA DE ESTRUTURA CONVENCIONAL DE CONCRETO ARMADO UTILIZANDO AÇO CA-60 DE 5,0 MM - MONTAGEM.
272
32.5
15.7
| TOTAL | [6 empty] | 320.2 |  |  |  | kg
5.2.3 | ARMAÇÃO DE PILAR OU VIGA DE ESTRUTURA CONVENCIONAL DE CONCRETO ARMADO UTILIZANDO AÇO CA-50 DE 6,3 MM - MONTAGEM.
19.9
98.6
| TOTAL | [6 empty] | 118.5 |  |  |  | kg
5.2.4 | ARMAÇÃO DE PILAR OU VIGA DE ESTRUTURA CONVENCIONAL DE CONCRETO ARMADO UTILIZANDO AÇO CA-50 DE 10,0 MM - MONTAGEM.
172
| TOTAL | [6 empty] | 172 |  |  |  | kg
5.2.5 | ARMAÇÃO DE PILAR OU VIGA DE ESTRUTURA CONVENCIONAL DE CONCRETO ARMADO UTILIZANDO AÇO CA-50 DE 12,5 MM - MONTAGEM.
927.8
243.6
103
458.2
| TOTAL | [6 empty] | 1732.6 |  |  |  | kg
5.2.6 | CONCRETAGEM DE PILARES, FCK = 25 MPA, COM USO DE BOMBA - LANÇAMENTO, ADENSAMENTO E ACABAMENTO.
10.96
1.5
0.72
| TOTAL | [5 empty] | 13.18 |  |  |  |  | m³
5.2.7 | LAJE PRÉ-MOLDADA UNIDIRECIONAL, BIAPOIADA, PARA FORRO, ENCHIMENTO EM CERÂMICA, VIGOTA CONVENCIONAL, ALTURA TOTAL DA LAJE (ENCHIMENTO+CAPA) = (8+3).
| Administração |  |  |  |  | 30.36
| Vestiarios |  |  |  |  | 88.68
| TOTAL |  |  |  |  | 119.04 | [5 empty] | m²
5.3 | CONCRETO ARMADO - ARQUIBANCADAS E BANCOS
5.3.1 | MONTAGEM E DESMONTAGEM DE FÔRMA DE LAJE MACIÇA, PÉ-DIREITO DUPLO, EM CHAPA DE MADEIRA COMPENSADA PLASTIFICADA, 12 UTILIZAÇÕES.
111.8
| TOTAL |  |  |  |  | 111.8 | [5 empty] | m²
5.3.2 | ARMAÇÃO DE ESTRUTURAS DE CONCRETO ARMADO, EXCETO VIGAS, PILARES, LAJES E FUNDAÇÕES, UTILIZANDO AÇO CA-60 DE 5,0 MM - MONTAGEM.
135.39
| TOTAL | [6 empty] | 135.39 |  |  |  | kg
5.3.3 | ARMAÇÃO DE ESTRUTURAS DE CONCRETO ARMADO, EXCETO VIGAS, PILARES, LAJES E FUNDAÇÕES, UTILIZANDO AÇO CA-50 DE 6,3 MM - MONTAGEM.
95.93
| TOTAL | [6 empty] | 95.93 |  |  |  | kg
5.3.4 | ARMAÇÃO DE ESTRUTURAS DE CONCRETO ARMADO, EXCETO VIGAS, PILARES, LAJES E FUNDAÇÕES, UTILIZANDO AÇO CA-50 DE 8,0 MM - MONTAGEM
60
| TOTAL | [6 empty] | 60 |  |  |  | kg
5.3.5 | ARMAÇÃO DE ESTRUTURAS DE CONCRETO ARMADO, EXCETO VIGAS, PILARES, LAJES E FUNDAÇÕES, UTILIZANDO AÇO CA-50 DE 10,0 MM - MONTAGEM.
80
| TOTAL | [6 empty] | 80 |  |  |  | kg
5.3.6 | CONCRETO FCK = 25MPA, TRAÇO 1:2,3:2,7 (EM MASSA SECA DE CIMENTO/ AREIA MÉDIA/ BRITA 1) - PREPARO MECÂNICO COM BETONEIRA 600 L.
6.59
| TOTAL | [5 empty] | 6.59 |  |  |  |  | m³
5.4 | CONCRETO ARMADO - LAJE DE PISO PARA QUADRA
5.4.1 | MONTAGEM E DESMONTAGEM DE FÔRMA DE LAJE MACIÇA, PÉ-DIREITO DUPLO, EM CHAPA DE MADEIRA COMPENSADA PLASTIFICADA, 12 UTILIZAÇÕES.
10.8
| TOTAL |  |  |  |  | 10.8 | [5 empty] | m²
5.4.2 | LASTRO DE BRITA COMPACTADA, ESPESSURA 5CM PEDRA BRITADA N. 2 (19 A 38 MM) POSTO PEDREIRA/FORNECEDOR, SEM FRETE
33.83
| TOTAL | [5 empty] | 33.83 |  |  |  |  | m³
5.4.3 | ARMAÇÃO PARA EXECUÇÃO DE RADIER, PISO DE CONCRETO OU LAJE SOBRE SOLO, COM USO DE TELA Q-92.
|  |  | 1.48 | x | 683.45 |  |  | 1011.506
| TOTAL | [6 empty] | 1011.506 |  |  |  | kg
5.4.4 | CONCRETAGEM DE RADIER, PISO DE CONCRETO OU LAJE SOBRE SOLO, FCK 30 MPA - LANÇAMENTO, ADENSAMENTO E ACABAMENTO.
27.07
| TOTAL | [5 empty] | 27.07 |  |  |  |  | m³
5.5 | SISTEMAS DE VEDAÇÃO VERTICAL
5.5.1 | VERGA E CONTRAVERGA PRÉ-MOLDADA FCK= 20MPA, SEÇÃO 10X10CM
33.9
| TOTAL | 33.9 | [9 empty] | m
6.0 | SISTEMAS DE VEDAÇÃO VERTICAL
6.1 | ELEMENTO VAZADO
6.1.1 | ALVENARIA DE VEDAÇÃO COM ELEMENTO VAZADO DE CONCRETO (COBOGÓ) DE 7X50X50CM E ARGAMASSA DE ASSENTAMENTO COM PREPARO EM BETONEIRA.
| LATERAIS QUADRA |  |  |  |  | 74.9
74.9
| TOTAL |  |  |  |  | 149.8 | [5 empty] | m²
6.2 | ALVENARIA DE VEDAÇÃO
6.2.1 | ALVENARIA DE VEDAÇÃO DE BLOCOS CERÂMICOS FURADOS NA HORIZONTAL DE 9X19X19 CM (ESPESSURA 9 CM) E ARGAMASSA DE ASSENTAMENTO COM PREPARO EM BETONEIRA.
| VESTIÁRIO | 78.75 |  |  | 2.9 | 228.375
| CAIXA D'AGUA | 10.1 |  |  | 1.68 | 16.968
| LATERAIS QUADRA | 20.4 |  |  | 2.9 | 59.16
| TOTAL |  |  |  |  | 304.503 | [5 empty] | m²
6.2.2 | ALVENARIA DE VEDAÇÃO DE BLOCOS CERÂMICOS MACIÇOS DE 5X10X20CM (ESPESSURA 10CM) E ARGAMASSA DE ASSENTAMENTO COM PREPARO EM BETONEIRA. AF_05/2020
|  | 38.2 |  |  | 0.4 | 30.56 |  |  | 2
| TOTAL |  |  |  |  | 30.56 | [5 empty] | m²
6.3 | ALVENARIA EM ARQUIBANCADAS
6.3.1 | ALVENARIA DE VEDAÇÃO DE BLOCOS CERÂMICOS FURADOS NA HORIZONTAL DE 9X19X19 CM (ESPESSURA 9 CM) E ARGAMASSA DE ASSENTAMENTO COM PREPARO EM BETONEIRA.
|  | 27.5 |  |  | 0.3 | 16.5 |  |  | 2
|  | 27.5 |  |  | 0.7 | 38.5 |  |  | 2
|  | 27.5 |  |  | 1.35 | 74.25 |  |  | 2
| TOTAL |  |  |  |  | 129.25 | [5 empty] | m²
7.0 | ESQUADRIAS
7.1 | PORTAS DE MADEIRA E FERRO
7.1.1 | PORTA DE FERRO, DE ABRIR, TIPO GRADE COM CHAPA, COM GUARNIÇÕES.
|  | 0.9 |  |  | 2.1 | 7.56 |  |  | 4
| TOTAL |  |  |  |  | 7.56 | [5 empty] | m²
7.1.2 | KIT DE PORTA DE MADEIRA PARA PINTURA, SEMI-OCA (LEVE OU MÉDIA), PADRÃO POPULAR, 90X210CM, ESPESSURA DE 3,5CM, ITENS INCLUSOS: DOBRADIÇAS, MONTAGEM E INSTALAÇÃO DO BATENTE, FECHADURA COM EXECUÇÃO DO FURO - FORNECIMENTO E INSTALAÇÃO.
3
| TOTAL | [7 empty] | 3 |  |  | un
7.1.3 | KIT DE PORTA DE MADEIRA PARA PINTURA, SEMI-OCA (LEVE OU MÉDIA), PADRÃO POPULAR, 60X210CM, ESPESSURA DE 3,5CM, ITENS INCLUSOS: DOBRADIÇAS, MONTAGEM E INSTALAÇÃO DO BATENTE, FECHADURA COM EXECUÇÃO DO FURO - FORNECIMENTO E INSTALAÇÃO.
4
| TOTAL | [7 empty] | 4 |  |  | un
7.1.4 | PORTA EM MADEIRA COMPENSADA (CANELA), LISA, SEMI-ÔCA, 1,00X2,10M, DUAS FOLHAS, INCLUSIVE BATENTE E FERRAGENS
| TOTAL |  |  |  |  | 2 | [5 empty] | und
7.2 | COBOGÓ BANHEIRO
7.2.1 | COBOGÓ DE CIMENTO, TIPO "ESCAMA", DIM: 40 X 40CM
|  | 3.6 |  |  | 0.4 | 5.76 |  |  | 4
|  | 1.6 |  |  | 0.4 | 1.28 |  |  | 2
|  | 2 |  |  | 0.4 | 1.6 |  |  | 2
|  | 1.2 |  |  | 0.4 | 0.48
|  | 3.2 |  |  | 0.4 | 2.56 |  |  | 2
| TOTAL |  |  |  |  | 11.68 | [5 empty] | m²
7.3 | FERRAGENS E ACESSÓRIOS
7.3.1 | BARRA DE APOIO RETA, EM ACO INOX POLIDO, COMPRIMENTO 70 CM - FORNECIMENTO E INSTALAÇÃO.
8
| TOTAL | 8 | [9 empty] | und
7.4 | VIDROS
7.4.1 | ESPELHO DE CRISTAL 4MM COM MOLDURA DE ALUMÍNIO
4.32
| TOTAL |  |  |  |  | 4.32 | [5 empty] | m²
8.0 | SISTEMAS DE COBERTURA
8.1 | TELHA METÁLICA ONDULADA PRÉ PINTADA NA COR BRANCA, ESPESSURA 0,5MM (COBERTURA EM ARCO)
1030.4
| TOTAL |  |  |  |  | 1030.4 | [5 empty] | m²
8.2 | ESTRUTURA METÁLICA P/ COBERTURA C/VIGAS-TRELIÇA PRATT UDC75 E TERÇAS EM UDC 127, 2 ÁGUAS, SEM LANTERNIN, VÃOS 6,0 A 10,0M, PINTADO 1 D OXIDO FERRO + 2 D ESMALTE EPÓXI BRANCO, EXCETO FORN. TELHAS - EXECUTADA
980.4
| TOTAL |  |  |  |  | 980.4 | [5 empty] | m²
9.0 | IMPERMEABILIZAÇÃO
9.1 | IMPERMEABILIZAÇÃO DE SUPERFÍCIE COM ARGAMASSA POLIMÉRICA / MEMBRANA ACRÍLICA, 3 DEMÃOS.
119.04
| TOTAL |  |  |  |  | 119.04 | [5 empty] | m²
9.2 | APLICAÇÃO DE LONA PLÁSTICA PARA EXECUÇÃO DE PAVIMENTOS DE CONCRETO.
676.67
| TOTAL |  |  |  |  | 676.67 | [5 empty] | m²
10.0 | REVESTIMENTOS INTERNO E EXTERNO
10.1 | CHAPISCO EM PAREDE COM ARGAMASSA TRAÇO 1:3 (CIMENTO E AREIA)
VESTIÁRIO
| FEMININO | 41.1 |  |  | 2.9 | 119.19
| MASCULINO | 41.1 |  |  | 2.9 | 119.19
| DEPOSITO | 9.8 |  |  | 2.9 | 28.42
| EXTERNO VESTIÁRIO | 51.15 |  |  | 2.9 | 148.335
| FECHAMENTO FUNDO | 22.4 |  |  | 3.1 | 138.88 |  |  | 2
| ARQUIBANCADA | 27.5 |  |  | 1.2 | 66 |  |  | 2
|  | 27.5 |  |  | 1.35 | 74.25 |  |  | 2
| CAIXA D'AGUA | 10.1 |  |  | 1.68 | 16.968
| TOTAL |  |  |  |  | 711.233 | [5 empty] | m²
10.2 | CHAPISCO APLICADO NO TETO, COM DESEMPENADEIRA DENTADA. ARGAMASSA INDUSTRIALIZADA COM PREPARO MANUAL.
| TETO VESTIARIO |  |  |  |  | 67.15
| TOTAL |  |  |  |  | 67.15 | [5 empty] | m²
10.3 | EMBOÇO OU MASSA ÚNICA EM ARGAMASSA TRAÇO 1:2:8, PREPARO MECÂNICO COM BETONEIRA 400 L, APLICADA MANUALMENTE EM PANOS CEGOS DE FACHADA (SEM PRESENÇA DE VÃOS), ESPESSURA DE 25 MM.
777.23
| TOTAL |  |  |  |  | 777.23 | [5 empty] | m²
10.4 | REVESTIMENTO CERÂMICO PARA PAREDE, 10 X 10 CM, TECNOGRES, LINHA BRILHANTE, REF. BR10060 OU SIMILAR, APLICADO COM ARGAMASSA INDUSTRIALIZADA AC-III, REJUNTADO, EXCLUSIVE REGULARIZAÇÃO DE BASE OU EMBOÇO - REV 04
| FEMININO | 41.1 |  |  | 2.9 | 119.19
| MASCULINO | 41.1 |  |  | 2.9 | 119.19
| DEPOSITO | 9.8 |  |  | 2.9 | 28.42
| LATERAL VESTIARIO | 7 |  |  | 2.9 | 20.3
| CAIXA D'AGUA | 5.65 |  |  | 1.68 | 9.492
| TOTAL |  |  |  |  | 296.592 | [5 empty] | m²
11.0 | SISTEMAS DE PISOS
11.1 | PAVIMENTAÇÃO INTERNA
11.1.1 | IMPERMEABILIZAÇÃO DE SUPERFÍCIE COM ARGAMASSA POLIMÉRICA / MEMBRANA ACRÍLICA, 3 DEMÃOS.
67.15
| TOTAL |  |  |  |  | 67.15 | [5 empty] | m²
11.1.2 | CONTRAPISO EM ARGAMASSA TRAÇO 1:4 (CIMENTO E AREIA), PREPARO MANUAL, APLICADO EM ÁREAS SECAS SOBRE LAJE, NÃO ADERIDO, ACABAMENTO NÃO REFORÇADO, ESPESSURA 5CM.
67.15
| TOTAL |  |  |  |  | 67.15 | [5 empty] | m²
11.1.3 | PISO INDUSTRIAL EM CONCRETO POLIDO PARA QUADRA POLIESPORTIVA, COM JUNTAS DE DILATAÇÃO PLÁSTICAS E POLIMENTO MECANIZADO, ESPESSURA 1CM
646.31
67.15
| TOTAL |  |  |  |  | 713.46 | [5 empty] | m²
11.1.4 | SOLEIRA EM GRANITO CINZA ANDORINHA, L= 15CM, ESPESSURA 2CM
2.9
| TOTAL | 2.9 | [9 empty] | m
11.2 | PAVIMENTAÇÃO EXTERNA
11.2.1 | PISO EM CONCRETO 20 MPA PREPARO MECÂNICO, ESPESSURA 7CM.
310.68
| TOTAL |  |  |  |  | 310.68 | [5 empty] | m²
11.2.2 | RAMPA DE ACESSO AO PÁTIO COBERTO EM CONCRETO NÃO-ESTRUTURAL
1.82
| TOTAL |  |  |  |  | 1.82 | [5 empty] | m²
11.2.3 | PISO PODOTÁTIL EM PLACAS PRÉ-MOLDADAS DE CONCRETO, ASSENTADO COM ARGAMASSA DE CIMENTO, CAL E AREIA; ESPESSURA 3CM
5.85
| TOTAL |  |  |  |  | 5.85 | [5 empty] | m²
12.0 | PINTURAS E ACABAMENTOS
12.1 | APLICAÇÃO MANUAL DE MASSA ACRÍLICA EM PAREDES EXTERNAS DE CASAS, DUAS DEMÃOS
| EXTERNO VESTIÁRIO | 23.8 |  |  | 2.9 | 69.02
|  | 20.35 |  |  | 2.9 | 59.015
| FECHAMENTO FUNDO | 22.4 |  |  | 2.9 | 129.92 |  |  | 2
| ARQUIBANCADA | 27.5 |  |  | 0.5 | 27.5 |  |  | 2
|  | 27.5 |  |  | 0.8 | 22 |  |  | 2
|  | 27.5 |  |  | 0.4 | 11 |  |  | 2
|  | 27.5 |  |  | 0.4 | 11 |  |  | 2
| TOTAL |  |  |  |  | 329.455 | [5 empty] | m²
12.2 | APLICAÇÃO MANUAL DE PINTURA COM TINTA LÁTEX ACRÍLICA EM PAREDES, DUAS DEMÃOS.
329.455
| TOTAL |  |  |  |  | 329.455 | [5 empty] | m²
12.3 | APLICAÇÃO MANUAL DE PINTURA COM TINTA LÁTEX ACRÍLICA EM TETO, DUAS DEMÃOS. AF_06
67.15
| TOTAL |  |  |  |  | 67.15 | [5 empty] | m²
12.4 | PINTURA DE PISO COM TINTA EPÓXI, APLICAÇÃO MANUAL, 2 DEMÃOS, INCLUSO PRIMER EPÓXI
483.8
| TOTAL |  |  |  |  | 483.8 | [5 empty] | m²
12.5 | PINTURA DE DEMARCAÇÃO DE QUADRA POLIESPORTIVA COM TINTA EPÓXI, E = 5 CM, APLICAÇÃO MANUAL.
275.6
| TOTAL | 275.6 | [9 empty] | m
12.6 | PINTURA COM TINTA EPOXÍDICA DE ACABAMENTO PULVERIZADA SOBRE PERFIL METÁLICO EXECUTADO EM FÁBRICA (02 DEMÃOS)
366.82
| TOTAL |  |  |  |  | 366.82 | [5 empty] | m²
12.7 | PINTURA ESMALTE PARA ESTRUTURA METÁLICA E ALAMBRADO, 2 DEMÃOS
567.82
| TOTAL |  |  |  |  | 567.82 | [5 empty] | m²
12.8 | PINTURA ESMALTE PARA TELHAMENTO METÁLICO COM FUNDO ANTICORROSIVO, 2 DEMÃOS
1030.4
| TOTAL |  |  |  |  | 1030.4 | [5 empty] | m²
13.0 | INSTALAÇÕES HIDRÁULICA
13.1 | TUBULAÇÕES E CONEXÕES DE PVC
13.1.1 | TUBO, PVC, SOLDÁVEL, DN 32MM, INSTALADO EM PRUMADA DE ÁGUA - FORNECIMENTO E INSTALAÇÃO.
6
| TOTAL | [7 empty] | 6 |  |  | m
13.1.2 | TUBO, PVC, SOLDÁVEL, DN 50MM, INSTALADO EM PRUMADA DE ÁGUA - FORNECIMENTO E INSTALAÇÃO.
18
| TOTAL | [7 empty] | 18 |  |  | un
13.1.3 | TUBO, PVC, SOLDÁVEL, DN 60MM, INSTALADO EM PRUMADA DE ÁGUA - FORNECIMENTO E INSTALAÇÃO.
2
| TOTAL | [7 empty] | 2 |  |  | m
13.1.4 | TUBO, PVC, SOLDÁVEL, DN 25MM, INSTALADO EM RAMAL DE DISTRIBUIÇÃO DE ÁGUA - FORNECIMENTO E INSTALAÇÃO.
38
| TOTAL | [7 empty] | 38 |  |  | m
13.1.5 | PONTO DE CONSUMO TERMINAL DE ÁGUA FRIA (SUBRAMAL) COM TUBULAÇÃO DE PVC, DN 25 MM, INSTALADO EM RAMAL DE ÁGUA, INCLUSOS RASGO E CHUMBAMENTO EM ALVENARIA.
23
| TOTAL | [7 empty] | 23 |  |  | un
13.2 | REGISTROS E OUTROS
13.2.1 | REGISTRO DE GAVETA BRUTO Ø ¾", FORNECIMENTO E INSTALAÇÃO
4
| TOTAL | [7 empty] | 4 |  |  | un
13.2.2 | REGISTRO DE GAVETA BRUTO Ø 1½", FORNECIMENTO E INSTALAÇÃO
2
| TOTAL | [7 empty] | 2 |  |  | un
13.2.3 | REGISTRO DE GAVETA COM CANOPLA CROMADA 1½", FORNECIMENTO E INSTALAÇÃO
2
| TOTAL | [7 empty] | 2 |  |  | un
13.2.4 | REGISTRO DE GAVETA COM CANOPLA CROMADA 1¼", FORNECIMENTO E INSTALAÇÃO
2
| TOTAL | [7 empty] | 2 |  |  | un
13.2.5 | REGISTRO DE GAVETA COM CANOPLA CROMADA 1", FORNECIMENTO E INSTALAÇÃO
2
| TOTAL | [7 empty] | 2 |  |  | un
13.2.6 | REGISTRO DE GAVETA COM CANOPLA CROMADA ¾", FORNECIMENTO E INSTALAÇÃO
2
| TOTAL | [7 empty] | 2 |  |  | un
13.2.7 | REGISTRO DE PRESSÃO COM CANOPLA Ø ¾", FORNECIMENTO E INSTALAÇÃO
8
| TOTAL | [7 empty] | 8 |  |  | un
13.2.8 | CAIXA D'AGUA EM POLIETILENO 2000 LITROS, COM TAMPA
2
| TOTAL | [7 empty] | 2 |  |  | un
14.0 | INSTALAÇÃO SANITÁRIA
14.1 | CAIXAS E ACESSÓRIOS
14.1.1 | TUBO PVC, SERIE NORMAL, ESGOTO PREDIAL, DN 100 MM, FORNECIDO E INSTALADO EM PRUMADA DE ESGOTO SANITÁRIO OU VENTILAÇÃO.
19
| TOTAL | [7 empty] | 19 |  |  | un
14.1.2 | PONTO DE ESGOTO COM TUBO DE PVC RÍGIDO SOLDÁVEL DE Ø 40 MM (LAVATÓRIOS, MICTÓRIOS, RALOS SIFONADOS, ETC...)
16
| TOTAL | [7 empty] | 16 |  |  | un
14.1.3 | PONTO DE ESGOTO COM TUBO DE PVC RÍGIDO SOLDÁVEL DE Ø 100 MM (VASO SANITÁRIO)
6
| TOTAL | [7 empty] | 6 |  |  | un
14.1.4 | CAIXA SIFONADA, PVC, DN 150 X 185 X 75 MM, FORNECIDA E INSTALADA EM RAMAIS DE ENCAMINHAMENTO DE ÁGUA PLUVIAL.
6
| TOTAL | [7 empty] | 6 |  |  | un
14.1.5 | CAIXA DE INSPEÇÃO EM ALVENARIA 60X60X60CM
3
| TOTAL | [7 empty] | 3 |  |  | un
14.1.6 | RALO SECO PVC RÍGIDO 100MM X 40MM, FORNECIMENTO E INSTALAÇÃO
6
| TOTAL | [7 empty] | 6 |  |  | un
14.1.7 | TERMINAL DE VENTILAÇÃO SÉRIE NORMAL Ø 50MM, FORNECIMENTO E INSTALAÇÃO
2
| TOTAL | 2 | [9 empty] | m
14.1.8 | SIFÃO PVC TIPO COPO 1" X 1½", FORNECIMENTO E INSTALAÇÃO
8
| TOTAL | [7 empty] | 8 |  |  | un
14.2 | FOSSA SEPTICA
14.2.1 | ESCAVAÇÃO MANUAL DE VALA COM PROFUNDIDADE MENOR OU IGUAL A 1,30 M.
|  |  |  | 1.5 | 2.7 | 2.15 |  |  | 8.7075
| TOTAL | [7 empty] | 8.7075 |  |  | M3
14.2.2 | EXECUÇÃO DE ESTRUTURAS DE CONCRETO ARMADO CONVENCIONAL, PARA EDIFICAÇÃO HABITACIONAL MULTIFAMILIAR (PRÉDIO), FCK = 25 MPA.
|  |  |  | 1.5 | 2.7 | 0.15 | 2 |  | 1.215
| TOTAL | [7 empty] | 1.215 |  |  | M3
14.2.3 | ALVENARIA EM TIJOLO CERAMICO MACICO 5X10X20CM 1 VEZ (ESPESSURA 10CM), ASSENTADO COM ARGAMASSA TRACO 1:2:8 (CIMENTO, CAL E AREIA)
[5 empty] | 7.8 | 1.85 |  |  | 14.43
| TOTAL | [7 empty] | 14.43 |  |  | M2
14.2.4 | CHAPISCO APLICADO EM ALVENARIAS E ESTRUTURAS DE CONCRETO INTERNAS, COM COLHER DE PEDREIRO. ARGAMASSA TRAÇO 1:3 COM PREPARO MANUAL. AF_06/2014
[5 empty] | 7.2 | 1.85 |  |  | 13.32
| TOTAL | [7 empty] | 13.32 |  |  | M2
14.2.5 | EMBOÇO OU MASSA ÚNICA EM ARGAMASSA TRAÇO 1:2:8, PREPARO EM BETONEIRA, APLICADA MANUALMENTE EM PANOS DE FACHADA, ESPESSURA DE 20 MM
13.32
| TOTAL | [7 empty] | 13.32 |  |  | M3
14.2.6 | TUBO PVC, SERIE NORMAL, ESGOTO PREDIAL, DN 100 MM, FORNECIDO E INSTALADO EM SUBCOLETOR AÉREO DE ESGOTO SANITÁRIO
2
| TOTAL | [7 empty] | 2 |  |  | M
14.2.7 | JUNÇÃO DUPLA, PVC, SERIE R, ÁGUA PLUVIAL, DN 100 X 100 X 100 MM, JUNTA ELÁSTICA, FORNECIDO E INSTALADO EM RAMAL DE ENCAMINHAMENTO.
2
| TOTAL | [7 empty] | 2 |  |  | UND
14.3 | SUMIDOURO
14.3.1 | ESCAVAÇÃO MANUAL DE VALA COM PROFUNDIDADE MENOR OU IGUAL A 1,30 M.
[5 empty] | 0.785 | 18.5 |  |  | 14.5225
| TOTAL | [7 empty] | 14.5225 |  |  | M3
14.3.2 | CAMADA DRENANTE COM BRITA NUM 3
[5 empty] | 0.785 | 0.4 |  |  | 0.314
| TOTAL | [7 empty] | 0.314 |  |  | M3
14.3.3 | EXECUÇÃO DE ESTRUTURAS DE CONCRETO ARMADO CONVENCIONAL, PARA EDIFICAÇÃO HABITACIONAL MULTIFAMILIAR (PRÉDIO), FCK = 25 MPA.
[5 empty] | 1.5386 | 0.15 |  |  | 0.23079
| TOTAL | [7 empty] | 0.23079 |  |  | M3
14.3.4 | TUBO PVC, SERIE NORMAL, ESGOTO PREDIAL, DN 100 MM, FORNECIDO E INSTALADO EM SUBCOLETOR AÉREO DE ESGOTO SANITÁRIO
1
| TOTAL | [7 empty] | 1 |  |  | M
14.3.5 | TE, PVC, SERIE NORMAL, ESGOTO PREDIAL, DN 100 X 100 MM, JUNTA ELÁSTICA, FORNECIDO E INSTALADO EM RAMAL DE DESCARGA OU RAMAL DE ESGOTO SANITÁRIO.
1
| TOTAL | [7 empty] | 1 |  |  | UND
15.0 | DRENAGEM DE ÁGUAS PLUVIAIS
15.1 | ESCAVAÇÃO MANUAL DE VALA COM PROFUNDIDADE MENOR OU IGUAL A 1,30 M.
|  |  |  | 76.4 | 0.25 | 0.45 |  |  | 8.595
| TOTAL | [7 empty] | 8.595 |  |  | M3
15.2 | ALVENARIA EM TIJOLO CERAMICO MACICO 5X10X20CM 1 VEZ (ESPESSURA 10CM), ASSENTADO COM ARGAMASSA TRACO 1:2:8 (CIMENTO, CAL E AREIA)
|  |  |  | 152.8 | 0.25 |  |  |  | 38.2
| TOTAL | [7 empty] | 38.2 |  |  | M2
15.3 | CONJUNTO PRE-MOLDADO COMPOSTO POR GRELHA (0,99 X 0,45 M), E CANTONEIRA (1,10 X 0,35 M), EM CONCRETO ARMADO, COM FCK DE 21 MPA
16
| TOTAL | [7 empty] | 16 |  |  | un
15.4 | BRITA Nº 2 PARA CAMINHO D'ÁGUA, FORNECIMENTO E ASSENTAMENTO
|  | 76.4 | 0.45 |  | 0.25 |  | 8.595
| TOTAL | [5 empty] | 8.595 |  |  |  |  | m³
16.0 | LOUÇAS, ACESSÓRIOS E METAIS
16.1 | VASO SANITÁRIO SIFONADO COM CAIXA ACOPLADA LOUÇA BRANCA - FORNECIMENTO E INSTALAÇÃO.
6
| TOTAL | [7 empty] | 6 |  |  | un
16.2 | VÁLVULA DE DESCARGA 1½" COM REGISTRO E ACABAMENTO CROMADO, FORNECIMENTO E INSTALAÇÃO
6
| TOTAL | [7 empty] | 6 |  |  | un
16.3 | CUBA DE EMBUTIR OVAL EM LOUÇA BRANCA, FORNECIMENTO E INSTALAÇÃO
6
| TOTAL | [7 empty] | 6 |  |  | un
16.4 | LAVATÓRIO PEQUENO RAVENA/IZY COR BRANCO GELO, CÓDIGO L.915; DECA OU EQUIVALENTE
2
| TOTAL | [7 empty] | 2 |  |  | un
16.5 | TORNEIRA PARA LAVATÓRIO DE MESA BICA BAIXA IZY, CÓDIGO 1193.C37; DECA OU EQUIVALENTE
8
| TOTAL | [7 empty] | 8 |  |  | un
16.6 | CHUVEIRO ELÉTRICO COMUM CORPO PLÁSTICO, TIPO DUCHA  FORNECIMENTO E INSTALAÇÃO.
6
| TOTAL | [7 empty] | 6 |  |  | un
16.7 | PAPELEIRA DE PAREDE EM METAL CROMADO SEM TAMPA, INCLUSO FIXAÇÃO.
6
| TOTAL | [7 empty] | 6 |  |  | un
16.8 | PORTA TOALHA ROSTO EM METAL CROMADO, TIPO ARGOLA, INCLUSO FIXAÇÃO.
2
| TOTAL | [7 empty] | 2 |  |  | un
16.9 | SABONETEIRA PLASTICA TIPO DISPENSER PARA SABONETE LIQUIDO COM RESERVATORIO 800 A 1500 ML, INCLUSO FIXAÇÃO.
4
| TOTAL | [7 empty] | 4 |  |  | un
16.10 | ASSENTO SANITÁRIO CONVENCIONAL - FORNECIMENTO E INSTALACAO.
6
| TOTAL | [7 empty] | 6 |  |  | un
16.11 | BANCO ARTICULADO, EM ACO INOX, PARA PCD, FIXADO NA PAREDE - FORNECIMENTO E INSTALAÇÃO.
2
| TOTAL | [7 empty] | 2 |  |  | un
17.0 | SISTEMA DE PROTEÇÃO CONTRA INCÊNCIO
17.1 | EXTINTOR DE INCÊNDIO PORTÁTIL COM CARGA DE PQS DE 6 KG, CLASSE BC - FORNECIMENTO E INSTALAÇÃO.
2
| TOTAL | [7 empty] | 2 |  |  | un
17.2 | LUMINÁRIA DE EMERGÊNCIA, COM 30 LÂMPADAS LED DE 2 W, SEM REATOR - FORNECIMENTO E INSTALAÇÃO.
7
| TOTAL | [7 empty] | 7 |  |  | un
17.3 | PLACA DE SINALIZACAO DE SEGURANCA CONTRA INCENDIO, FOTOLUMINESCENTE, QUADRADA, *20 X 20* CM, EM PVC *2* MM ANTI-CHAMAS (SIMBOLOS, CORES E PICTOGRAMAS CONFORME NBR 16820)
8
| TOTAL | [7 empty] | 8 |  |  | un
17.4 | PLACA DE SINALIZAÇÃO EM PVC FOTOLUMINESCENTE, "EXTINTOR DE INCÊNDIO"
2
| TOTAL | [7 empty] | 2 |  |  | un
18.0 | INSTALAÇÃO ELÉTRICA - 220V
18.1 | CENTRO DE DISTRIBUIÇÃO
18.1.1 | QUADRO DE DISTRIBUIÇÃO DE ENERGIA PARA 12 DISJUNTORES, FORNECIMENTO E INSTALAÇÃO
2
| TOTAL | [7 empty] | 2 |  |  | un
18.1.2 | QUADRO DE MEDIÇÃO PADRÃO POPULAR, FORNECIMENTO E INSTALAÇÃO
1
| TOTAL | [7 empty] | 1 |  |  | un
18.1.3 | DISJUNTOR TERMOMAGNÉTICO MONOPOLAR 10A, FORNECIMENTO E INSTALAÇÃO
12
| TOTAL | [7 empty] | 12 |  |  | un
18.1.4 | DISJUNTOR TERMOMAGNÉTICO MONOPOLAR 20A, FORNECIMENTO E INSTALAÇÃO
1
| TOTAL | [7 empty] | 1 |  |  | un
18.1.5 | DISJUNTOR TERMOMAGNÉTICO MONOPOLAR 25A, FORNECIMENTO E INSTALAÇÃO
1
| TOTAL | [7 empty] | 1 |  |  | un
18.2 | ELETRODUTOS E ACESSÓRIOS
18.2.1 | ELETRODUTO PVC FLEXÍVEL CORRUGADO REFORÇADO Ø 25MM, FORNECIMENTO E INSTALAÇÃO
33.3
11.2
| TOTAL | 44.5 | [9 empty] | m
18.2.2 | ELETRODUTO PVC FLEXÍVEL CORRUGADO REFORÇADO Ø 32MM, FORNECIMENTO E INSTALAÇÃO
85.5
| TOTAL | 85.5 | [9 empty] | m
18.2.3 | ELETRODUTO PVC RÍGIDO ROSCÁVEL Ø 40MM, FORNECIMENTO E INSTALAÇÃO
23.4
| TOTAL | 23.4 | [9 empty] | m
18.2.4 | ELETRODUTO DE AÇO GALVANIZADO Ø 25MM, FORNECIMENTO E INSTALAÇÃO
82
| TOTAL | 82 | [9 empty] | m
18.2.5 | ELETRODUTO DE AÇO GALVANIZADO Ø 32MM, FORNECIMENTO E INSTALAÇÃO
13
| TOTAL | 13 | [9 empty] | m
18.2.6 | ELETRODUTO DE AÇO GALVANIZADO Ø40MM, FORNECIMENTO E INSTALAÇÃO
30
| TOTAL | 30 | [9 empty] | m
18.2.7 | CAIXA DE PASSAGEM, EM PVC, DE 4" X 2", PARA ELETRODUTO FLEXIVEL CORRUGADO
14
| TOTAL | [7 empty] | 14 |  |  | un
18.2.8 | CAIXA DE PASSAGEM OCTOGONAL 4X4" EM CHAPA GALVANIZADA, FORNECIMENTO E INSTALAÇÃO
31
| TOTAL | [7 empty] | 31 |  |  | un
18.3 | CABOS E FIOS CONDUTORES
18.3.1 | CABO DE COBRE FLEXÍVEL, ISOLADO, SEÇÃO DE 2,5MM²; ANTI-CHAMA 450/750V
1170.2
| TOTAL | 1170.2 | [9 empty] | m
18.3.2 | CABO DE COBRE FLEXÍVEL ISOLADO, 6 MM², ANTI-CHAMA 450/750 V, PARA CIRCUITOS TERMINAIS - FORNECIMENTO E INSTALAÇÃO.
139.6
| TOTAL | 139.6 | [9 empty] | m
18.4 | ILUMINAÇÃO, TOMADAS E INTERRUPTORES
18.4.1 | TOMADA UNIVERSAL 2P+T 10A/250V COM SUPORTE E PLACA, FORNECIMENTO E INSTALAÇÃO
9
| TOTAL | [7 empty] | 9 |  |  | un
18.4.2 | INTERRUPTOR SIMPLES 1 TECLA 10A/250V COM SUPORTE E PLACA, FORNECIMENTO E INSTALAÇÃO
5
| TOTAL | [7 empty] | 5 |  |  | un
18.4.3 | LUMINÁRIA TIPO ARANDELA FOCO DUPLO EM ALUMINIO ESCOVADO, COR BRANCO, REF:40/2, SERRA, DIMLUX OU SIMILAR, INCLUSIVE LÂMPADAS HALOGENA REFLETORA E-27 60W
15
| TOTAL | [7 empty] | 15 |  |  | un
18.4.4 | LUMINÁRIAS 2X40W DE SOBREPOR COMPLETA, FORNECIMENTO E INSTALAÇÃO
11
| TOTAL | [7 empty] | 11 |  |  | un
18.4.5 | REFLETOR SLIM LED 250W DE POTÊNCIA, BRANCO FRIO, 6500K, AUTOVOLT, MARCA G-LIGHT OU SIMILAR
20
| TOTAL | [7 empty] | 20 |  |  | un
19.0 | SISTEMA DE PROTEÇÃO CONTRA DESCARGAS ATMOSFÉRICAS (SPDA)
19.1 | ATERRAMENTO COMPLETO COM HASTE TIPO COPPERWELD ¾"X2,40M; INCLUSO CAIXA, CONECTOR E CABO DE COBRE NU 25MM²; FORNECIMENTO E INSTALAÇÃO
8
| TOTAL | [7 empty] | 8 |  |  | un
19.2 | CAIXA DE INSPEÇÃO PARA ATERRAMENTO, CIRCULAR, EM POLIETILENO, DIÂMETRO INTERNO = 0,3 M.
8
| TOTAL | [7 empty] | 8 |  |  | un
19.3 | Barra de aço redonda re-bar3/8" x 3,00m
89.2
| TOTAL | 89.2 | [9 empty] | m
19.4 | CORDOALHA DE COBRE NU 50MM², FORNECIMENTO E INSTALAÇÃO
126.32
| TOTAL | 126.32 | [9 empty] | m
19.5 | ELETRODUTO DE PVC RÍGIDO Ø 50MM, FORNECIMENTO E INSTALAÇÃO
32
| TOTAL | 32 | [9 empty] | m
19.6 | CONECTOR DE BRONZE PARA 2 CABOS 5/8" TEL-580, FORNECIMENTO E INSTALAÇÃO
8
| TOTAL | [7 empty] | 8 |  |  | un
19.7 | CONECTOR DE MEDIÇÃO, BRONZE TEL-560, FORNECIMENTO E INSTALAÇÃO
8
| TOTAL | [7 empty] | 8 |  |  | un
19.8 | TERMINAL DE PRESSÃO TIPO PRENSA COM 4 PARAFUSOS, FORNECIMENTO E INSTALAÇÃO
8
| TOTAL | [7 empty] | 8 |  |  | un
20.0 | SERVIÇOS COMPLEMENTARES
20.1 | GERAL
20.1.1 | BANCADA EM GRANITO VERDE UBATUBA, ESPESSURA 2CM
|  | 2.45 | 0.5 |  |  | 2.45 |  |  | 2
| TOTAL |  |  |  |  | 2.45 | [5 empty] | m²
20.1.2 | CONJUNTO ESTRUTURAL METÁLICO PARA TABELAS DE BASQUETE, INCLUSIVE TABELAS
1
| TOTAL | [7 empty] | 1 |  |  | un
20.1.3 | CONJUNTO METÁLICO DE TRAVES PARA FUTSAL, INCLUSIVE REDES
1
| TOTAL | [7 empty] | 1 |  |  | un
20.1.4 | POSTE OFICIAL PARA VOLEI EM AÇO GALVANIZADO D=3", C/ESTICADOR E CATRACA
1
| TOTAL | [7 empty] | 1 |  |  | un
20.1.5 | CORRIMÃOS EM PERFIS METÁLICOS PARA RAMPAS DE ACESSO, FORNECIMENTO E INSTALAÇÃO
9.6
| TOTAL | 9.6 | [9 empty] | m
20.2 | PORTÃO E GRADIL METÁLICO
20.2.1 | ALAMBRADO PARA QUADRA POLIESPORTIVA, ESTRUTURADO POR TUBOS DE AÇO GALVANIZADO 2", COM TELA DE ARAME GALVANIZADO MALHA QUADRADA 5X5CM
201
| TOTAL |  |  |  |  | 201 | [5 empty] | m²
20.2.2 | PORTÃO EM TUBO DE FERRO GALVANIZADO DE 2", DE ABRIR, DUAS FOLHAS, DE 2,00 X 2,00M, TELA MALHA REVESTIDA 76 X 76MM, N.º 12, INCLUSIVE DOBRADIÇAS E TRANCAS/FERROLHO
[5 empty] | 0.9 | 2.1 | 4 |  | 7.56
| TOTAL | [7 empty] | 7.56 |  |  | m²
21.0 | SERVIÇOS FINAIS
21.1 | LIMPEZA DE AZULEJO
296.01
| TOTAL |  |  |  |  | 296.01 | [5 empty] | m²
21.2 | LIMPEZA DE VIDRO COMUM
21.9
| TOTAL |  |  |  |  | 21.9 | [5 empty] | m²
21.3 | LIMPEZA DE PISO CERÂMICO
64.91
| TOTAL |  |  |  |  | 64.91 | [5 empty] | m²
21.4 | LIMPEZA GERAL DE QUADRA POLIESPORTIVA
676.67
| TOTAL |  |  |  |  | 676.67 | [5 empty] | m²
21.5 | PLACA DE INAUGURACAO METALICA, *40* CM X *60* CM
1
| TOTAL | [7 empty] | 1 |  |  | un
20.1.6 | MASTRO TRIPLO EM TUBO FERRO GALVANIZADO, ALT (ÚTIL)= 6M (3,80M X 2" + 2,20M X 1 1/2"), INCLUSIVE BASE DE CONCRETO CICLÓPICO
1
| TOTAL | [7 empty] | 1 |  |  | und
22.0 | MURO DE FECHAMENTO E ADMINISTRAÇÃO
22.1.1 | ESCAVAÇÃO MANUAL DE VALA COM PROFUNDIDADE MENOR OU IGUAL A 1,30 M.
|  |  | LARG. |  | PROF.
| MURO FECHAMENTO | 167 | 0.4 |  | 0.4 |  | 26.72
| JARDINEIRAS | 4.3 | 0.15 |  | 0.25 |  | 0.80625 |  |  | 5
|  | 24 | 0.15 |  | 0.25 |  | 0.9
| TOTAL | [5 empty] | 28.4262 |  |  |  |  | M3
22.1.2 | (COMPOSIÇÃO REPRESENTATIVA) EXECUÇÃO DE ESTRUTURAS DE CONCRETO ARMADO CONVENCIONAL, PARA EDIFICAÇÃO HABITACIONAL MULTIFAMILIAR (PRÉDIO), FCK = 25 MPA.
| CINTA DO MURO | 167 | 0.2 |  | 0.2 |  | 6.68
| JARDINEIRAS | 4.3 | 0.15 |  | 0.2 |  | 0.645 |  |  | 5
|  | 24 | 0.15 |  | 0.2 |  | 0.72
| TOTAL | [5 empty] | 8.045 |  |  |  |  | M3
22.1.3 | CONCRETO CICLÓPICO FCK = 15MPA, 30% PEDRA DE MÃO EM VOLUME REAL, INCLUSIVE LANÇAMENTO. ( CONTENÇÃO)
| contenção muro lateral 01 |  | 49 | 0.4 | 1.5 | 29.4
| contenção muro lateral 02 |  | 49 | 0.4 | 0.4 | 7.84
| fundação muro frontal |  | 30 | 0.4 | 0.4 | 4.8
| fundação muro fundos |  | 40 | 0.4 | 0.4 | 6.4
| TOTAL |  |  |  |  | 48.44 | [5 empty] | m3
22.2 | ALVENARIA
22.2.1 | SERVIÇO DE ALVENARIA DE VEDAÇÃO DE BLOCOS VAZADOS DE CERÂMICA DE 9X19X19CM (ESPESSURA 9CM), PARA EDIFICAÇÃO HABITACIONAL MULTIFAMILIAR
| MURO FECHAMENTO | 167 |  |  | 2.3 | 384.1
| ADMINISTRAÇÃO | 13.6 |  |  | 2.3 | 31.28
|  | 24.2 |  |  | 1.2 | 29.04
| JARDINEIRAS | 4.3 |  |  | 0.3 | 1.29
|  | 24 |  |  | 0.3 | 7.2
| TOTAL |  |  |  |  | 452.91 | [5 empty] | M2
22.2.2 | COBOGÓ DE CIMENTO, TIPO "ESCAMA", DIM: 40 X 40CM
| ADMINISTRAÇÃO | 2.4 |  |  | 0.4 | 1.92 |  |  | 2
| TOTAL |  |  |  |  | 1.92 | [5 empty] | M2
22.3 | SUPRAESTRUTURA
22.3.1 | (COMPOSIÇÃO REPRESENTATIVA) EXECUÇÃO DE ESTRUTURAS DE CONCRETO ARMADO CONVENCIONAL, PARA EDIFICAÇÃO HABITACIONAL MULTIFAMILIAR (PRÉDIO), FCK = 25 MPA.
| Pilares Muro lateral 01 | 0.3 | 0.15 |  | 4 |  | 2.88 |  |  | 16
| Pilares Muro lateral 02 | 0.3 | 0.15 |  | 3 |  | 2.16 |  |  | 16
| Pilares Muro fundo | 0.3 | 0.15 |  | 2.8 |  | 1.638 |  |  | 13
| fundação muro frontal | 0.3 | 0.15 |  | 2.8 |  | 0.63 |  |  | 5
| Cinta superior Muro | 0.2 | 0.15 |  | 167 |  | 5.01
| TOTAL | [5 empty] | 12.318 |  |  |  |  | M3
22.4 | PISO
22.4.1 | CONTRAPISO EM ARGAMASSA TRAÇO 1:4 (CIMENTO E AREIA), PREPARO MANUAL, APLICADO EM ÁREAS SECAS SOBRE LAJE, NÃO ADERIDO, ESPESSURA 5CM.
| ADMINISTRAÇÃO |  |  |  |  | 10.5
16.5
| TOTAL |  |  |  |  | 27 | [5 empty] | M2
22.4.2 | PISO ALTA RESISTÊNCIA 12 MM, COR CINZA, COM JUNTAS PLÁSTICAS, POLIMENTO ATÉ O ESMERIL 400 E ENCERAMENTO, EXCLUSIVE ARGAMASSA DE REGULARIZAÇÃO, APLICADO
| ADMINISTRAÇÃO |  |  |  |  | 10.5
16.5
| TOTAL |  |  |  |  | 27 | [5 empty] | M2
22.4.3 | PISO EM CONCRETO 20 MPA PREPARO MECÂNICO, ESPESSURA 7CM.
| CALÇADA EXTERNA |  |  |  |  | 123.43
| CALÇADA INTERNA |  |  |  |  | 168
| TOTAL |  |  |  |  | 291.43 | [5 empty] | M2
22.4.4 | EXECUÇÃO DE PAVIMENTO EM PARALELEPÍPEDOS, REJUNTAMENTO COM ARGAMASSA TRAÇO 1:3 (CIMENTO E AREIA).
| ESTACIONAMENTO |  |  |  |  | 80.53
| TOTAL |  |  |  |  | 80.53 | [5 empty] | M2
22.5 | ESQUADRIAS PORTAS
22.5.1 | KIT DE PORTA DE MADEIRA PARA PINTURA, SEMI-OCA (LEVE OU MÉDIA), PADRÃO POPULAR, 90X210CM, ESPESSURA DE 3,5CM, ITENS INCLUSOS: DOBRADIÇAS, MONTAGEM E INSTALAÇÃO DO BATENTE, FECHADURA COM EXECUÇÃO DO FURO - FORNECIMENTO E INSTALAÇÃO.
1
| TOTAL | [7 empty] | 1 |  |  | UND
22.5.2 | PORTAO DE CORRER EM GRADIL FIXO DE BARRA DE FERRO CHATA DE 3 X 1/4" NA VERTICAL, SEM REQUADRO, ACABAMENTO NATURAL, COM TRILHOS E ROLDANAS
|  | 5 |  |  | 2.5 | 12.5
| TOTAL |  |  |  |  | 12.5 | [5 empty] | M2
22.6 | REVESTIMENTOS EM PAREDES
22.6.1 | CHAPISCO APLICADO EM ALVENARIA (COM PRESENÇA DE VÃOS) E ESTRUTURAS DE CONCRETO DE FACHADA, COM COLHER DE PEDREIRO. ARGAMASSA TRAÇO 1:3 COM PREPARO EM BETONEIRA 400L.
| MURO FECHAMENTO | 175 |  |  | 2.5 | 875 |  |  | 2
| ADMINISTRAÇÃO | 13.6 |  |  | 2.5 | 68 |  |  | 2
|  | 24.2 |  |  | 1.2 | 58.08 |  |  | 2
| JARDINEIRAS | 4.3 |  |  | 0.3 | 2.58 |  |  | 2
|  | 24 |  |  | 0.3 | 14.4 |  |  | 2
| TOTAL |  |  |  |  | 1018.06 | [5 empty] | M2
22.6.2 | EMBOÇO OU MASSA ÚNICA EM ARGAMASSA TRAÇO 1:2:8, PREPARO MECÂNICO COM BETONEIRA 400 L, APLICADA MANUALMENTE EM PANOS CEGOS DE FACHADA (SEM PRESENÇA DE VÃOS), ESPESSURA DE 25 MM.
| TOTAL |  |  |  |  | 1018.06 | [5 empty] | M³
22.6.3 | GRADIL EM FERRO FIXADO EM VÃOS DE JANELAS, FORMADO POR BARRAS CHATAS DE 25X4,8 MM.
| MURO FACHADA | 5 |  |  | 2 | 20 |  |  |  | 2
| TOTAL |  |  |  |  | 20 | [5 empty] | M³
22.6.4 | REVESTIMENTO CERÂMICO PARA PAREDE, 10 X 10 CM, TECNOGRES, LINHA BRILHANTE, REF. BR10060 OU SIMILAR, APLICADO COM ARGAMASSA INDUSTRIALIZADA AC-III, REJUNTADO, EXCLUSIVE REGULARIZAÇÃO DE BASE OU EMBOÇO - REV 04
| MURO FACHADA | 3.65 |  |  | 2.5 | 9.125
| TOTAL |  |  |  |  | 9.125 | [5 empty] | M³
22.7 | PINTURA
22.7.1 | APLICAÇÃO MANUAL DE MASSA ACRÍLICA EM PAREDES EXTERNAS DE CASAS, DUAS DEMÃOS.
|  | 29.4 |  |  | 1.5 | 44.1 |  |  | 2
| ADMINISTRAÇÃO | 13.6 |  |  | 2.5 | 34 |  |  | 2
|  | 24.2 |  |  | 1.2 | 29.04
| TOTAL |  |  |  |  | 107.14 | [5 empty] | M³
22.7.2 | APLICAÇÃO MANUAL DE PINTURA COM TINTA LÁTEX ACRÍLICA EM PAREDES, DUAS DEMÃOS.
1018.06
| TOTAL |  |  |  |  | 1018.06 | [5 empty] | M³
22.7.3 | PINTURA COM TINTA ALQUÍDICA DE ACABAMENTO (ESMALTE SINTÉTICO ACETINADO) APLICADA A ROLO OU PINCEL SOBRE SUPERFÍCIES METÁLICAS (EXCETO PERFIL) EXECUTADO EM OBRA (02 DEMÃOS).
|  | 5 |  |  | 2 | 60 |  |  | 6
| TOTAL |  |  |  |  | 60 | [5 empty] | M³
22.8 | COBERTA
22.8.1 | TRAMA DE MADEIRA COMPOSTA POR TERÇAS PARA TELHADOS DE ATÉ 2 ÁGUAS PARA TELHA ESTRUTURAL DE FIBROCIMENTO, INCLUSO TRANSPORTE VERTICAL.
| TOTAL |  |  |  |  | 27
| TOTAL |  |  |  |  | 27 | [5 empty] | M²
22.8.2 | CALHA EM CHAPA DE AÇO GALVANIZADO NÚMERO 24, DESENVOLVIMENTO DE 50 CM, INCLUSO TRANSPORTE VERTICAL
8.5
| TOTAL |  |  |  |  | 8.5 | [5 empty] | M
22.8.3 | TELHAMENTO COM TELHA ONDULADA DE FIBROCIMENTO E = 6 MM, COM RECOBRIMENTO LATERAL DE 1/4 DE ONDA PARA TELHADO COM INCLINAÇÃO MAIOR QUE 10°, COM ATÉ 2 ÁGUAS, INCLUSO IÇAMENTO.
| TOTAL |  |  |  |  | 27
| TOTAL |  |  |  |  | 27 | [5 empty] | M²
22.9 | PAISAGISMO
22.9.1 | PLANTIO DE ÁRVORE ORNAMENTAL COM ALTURA DE MUDA MAIOR QUE 2,00 M E MENOR OU IGUAL A 4,00 M.
5
| TOTAL | [7 empty] | 5 |  |  | UND
22.9.2 | PLANTIO DE GRAMA EM PLACAS.
|  | 18.8 | 3 |  |  | 56.4
|  | 5 | 3 |  |  | 15
| TOTAL |  |  |  |  | 71.4 | [5 empty] | M2

## CRONOGRAMA
Obra: Quadra coberta com vestiário
Preço Ref: JUN/2022 SINAPI E JUN/2022 ORSE
Local: Girau do Ponciano-AL
CRONOGRAMA
ITEM | DESCRIÇÃO DOS SERVIÇOS | VALOR (R$) | 1 | 2 | 3 | 4 | 5 | 6 | 7 | 8
1 | SERVIÇOS PRELIMINARES | 69067.89 | 1: 100% | 100%
|  |  | 1: 69067.89 | 69067.89
2 | ADMINISTRAÇÃO DA OBRA | 81560.44 | 12.5% | 12.5% | 12.5% | 12.5% | 12.5% | 12.5% | 12.5% | 12.5% | 100%
|  |  | 10195.055 | 10195.055 | 10195.055 | 10195.055 | 10195.055 | 10195.055 | 10195.055 | 10195.055 | 81560.44
3 | MOVIMENTO DE TERRA PARA FUNDAÇÕES | 30683.14 | 1: 80%; 2: 20% | 100%
|  |  | 1: 24546.512; 2: 6136.628 | 30683.14
4 | FUNDAÇÕES | 78230.11 | 1: 80%; 2: 20% | 100%
|  |  | 1: 62584.088; 2: 15646.022 | 78230.11
5 | SUPERESTRUTURA | 203540.85 | 2: 80%; 3: 20% | 100%
|  |  | 2: 162832.68; 3: 40708.17 | 203540.85
6 | SISTEMAS DE VEDAÇÃO VERTICAL | 72956.68 | 3: 50%; 4: 50% | 100%
|  |  | 3: 36478.34; 4: 36478.34 | 72956.68
7 | ESQUADRIAS | 21378.25 | 8: 100% | 100%
|  |  | 8: 21378.25 | 21378.25
8 | SISTEMAS DE COBERTURA | 388075.86 | 3: 50%; 4: 50% | 100%
|  |  | 3: 194037.93; 4: 194037.93 | 388075.86
9 | IMPERMEABILIZAÇÃO | 6417.68 | 2: 100% | 100%
|  |  | 2: 6417.68 | 6417.68
10 | REVESTIMENTOS INTERNOS E EXTERNOS | 68890.53 | 5: 50%; 6: 50% | 100%
|  |  | 5: 34445.265; 6: 34445.265 | 68890.53
11 | SISTEMAS DE PISOS | 78644.9 | 5: 100% | 100%
|  |  | 5: 78644.9 | 78644.9
12 | PINTURAS E ACABAMENTOS | 89349.74 | 5: 100% | 100%
|  |  | 5: 89349.74 | 89349.74
13 | INSTALAÇÕES HIDRÁULICA | 8909.64 | 3: 50%; 7: 50% | 100%
|  |  | 3: 4454.82; 7: 4454.82 | 8909.64
14 | INSTALAÇÃO SANITÁRIA | 15510.68 | 7: 100% | 100%
|  |  | 7: 15510.68 | 15510.68
15 | DRENAGEM DE ÁGUAS PLUVIAIS | 12915.75 | 7: 100% | 100%
|  |  | 7: 12915.75 | 12915.75
16 | LOUÇAS, ACESSÓRIOS E METAIS | 12087.77 | 8: 100% | 100%
|  |  | 8: 12087.77 | 12087.77
17 | SISTEMA DE PROTEÇÃO CONTRA INCÊNCIO | 1312.67 | 8: 100% | 100%
|  |  | 8: 1312.67 | 1312.67
18 | INSTALAÇÕES ELÉTRICAS (/220V) | 35111.67 | 6: 100% | 100%
|  |  | 6: 35111.67 | 35111.67
19 | SISTEMA DE PROTEÇÃO CONTRA DESCARGAS ATMOSFÉRICAS (SPDA) | 19915.62 | 6: 100% | 100%
|  |  | 6: 19915.62 | 19915.62
20 | SERVIÇOS COMPLEMENTARES | 72195.65 | 7: 50%; 8: 50% | 100%
|  |  | 7: 36097.825; 8: 36097.825 | 72195.65
21 | SERVIÇOS FINAIS | 3750.14 | 8: 100% | 100%
|  |  | 8: 3750.14 | 3750.14
22 | MURO DE FECHAMENTO E ADMINISTRAÇÃO | 265330.1041 | 6: 30%; 7: 30%; 8: 40% | 100%
|  |  | 6: 79599.0312; 7: 79599.0312; 8: 106132.0416 | 265330.1041
Valores totais |  | 1635835.7641 | 166393.545 | 201228.065 | 285874.315 | 240711.325 | 212634.96 | 179266.6412 | 158773.1612 | 190953.7516
|  |  | 166393.545 | 367621.61 | 653495.925 | 894207.25 | 1106842.21 | 1286108.8512 | 1444882.0124 | 1635835.7641
|  |  | 10.17% | 12.3% | 17.48% | 14.71% | 13% | 10.96% | 9.706% | 11.67%

## COMPOSIÇÕES
Obra: Quadra coberta com vestiário
Preço Ref: JUN/2022 SINAPI E JUN/2022 ORSE
Local: Girau do Ponciano-AL
COMPOSIÇÕES DE CUSTO
COMP00 |  | ADMINISTRAÇÃO DA OBRA | UND |  |  | 8065.07
CÓDIGO | BANCO | DISCRIMINACÃO | UNID | COEF | P. UNIT. | TOTAL
93565 | SINAPI | ENGENHEIRO CIVIL DE OBRA JUNIOR COM ENCARGOS COMPLEMENTARES | MÊS | 0.2 | 14111.04 | 2822.21
94295 | SINAPI | MESTRE DE OBRAS COM ENCARGOS COMPLEMENTARES | MÊS | 0.5 | 5031.75 | 2515.88
101460 | SINAPI | VIGIA DIURNO COM ENCARGOS COMPLEMENTARES | MÊS | 1 | 2726.98 | 2726.98
[5 empty] | TOTAL | 8065.07

## BDI
Obra: Quadra coberta com vestiário
Preço Ref: JUN/2022 SINAPI E JUN/2022 ORSE
Local: Girau do Ponciano-AL
Composição de BDI com desoneração - serviços
GRUPO A |  |  | 5.77%
AC - ADMINISTRAÇÃO CENTRAL |  |  | 4%
S+G - TAXA DE SEGUROS E GARANTIA |  |  | 0.8%
R - TAXA DE RISCOS |  |  | 0.97%
GRUPO B |  |  | 0.59%
DF - DESPESAS FINANCEIRAS |  |  | 0.59%
GRUPO C |  |  | 6.16%
L - LUCRO |  |  | 6.16%
I - INCIDÊNCIA DE IMPOSTOS |  |  | 10.65%
PIS |  |  | 0.65%
COFINS |  |  | 3%
ISS |  |  | 2.5%
FD - FATOR DE DESONERAÇÃO (CPRB) |  |  | 4.5%
BDI COM IMPOSTOS |  |  | 26.41%
Fórmula para cálculo do BDI conforme Acórdão Nº 2622/2013 – TCU – Plenário
AC | = taxa de Administração Central;
S | = Taxa deSeguros
R | = taxa de risco
G | = taxa de garantias
DF | = taxa de despesas financeiras
L | = taxa de lucro/remuneração
I | = taxa de incidência de impostos(PIS, COFINS, ISS,FD)
BDI = | (1+AC+S+R+G) (1+DF) (1+L) | - 1 = | 26.41%
( 1 - I )

## ENCARGOS
Obra: Quadra coberta com vestiário
Preço Ref: JUN/2022 SINAPI E JUN/2022 ORSE
Local: Girau do Ponciano-AL
Composição de Encargos Sociais
CÓDIGO | DESCRIÇÃO | HORISTA | MENSALISTA
|  | % | %
GRUPO A
Al | INSS | 0,00% | 0,00%
A2 | SESI | 1,50% | 1,50%
A3 | SENA! | 1,00% | 1,00 %
A4 | INCRA | 0 ,20 % | 0,20 %
AS | SEBRAE | 0,60% | 0,60%
A6 | Salário Educação | 2,50% | 2,50%
A7 | Seguro Contra Acidentes de Trabalho | 3,00% | 3,00%
A8 | FGTS | 8 ,00% | 8,00%
A9 | SECONCI | 0 ,00% | 0,0 0%
A | Total | 16,80% | 16,80%
GRUPOB
B1 | Repouso Semanal Remunerado | 18,05% | Não incide
B2 | Feriados | 4,68% | Não incide
B3 | Auxilio - Enfermidade | 0.88% | 0.67%
B4 | 13º Salário | 10.87% | 8,33%
B5 | Licença Paternidade | 0,07% | 0,06%
B6 | Faltas Justificadas | 0.72% | 0,56%
B7 | Dias de Chuvas | 1,84% | Não incide
B8 | Auxilio Acidente de Trabalho | 0.11% | 0,08%
B9 | Férias Gozadas | 7.96% | 6.1%
B10 | Salário Maternidade | 0,03% | 0.03%
B | Total | 45.21% | 15.83%
GRUPO C
Cl | Aviso Prévio Indenizado | 4.72% | 3,62%
C2 | Aviso Prévio Trabalhado | 0,11% | 0,09%
C3 | Férias Indenizadas | 5.3% | 4.07%
C4 | Depósito Rescisão Sem Justa Causa | 3.76% | 2.88%
cs | Indenização Adicional | 0,40% | 0,3 0%
e | Total | 14.29% | 10.96%
GRUPO D
D1 | Reincidência de Grupo A sobre Grupo B | 7.6% | 2.66%
2 | Reincidência de Grupo A sobre Aviso Prévio Trabalhado e Reincidência do FGTS sobre Aviso Prévio Indenizado | 0 ,40% | 0,30%
D | Total | 8,06% | 2.96%
TOTAL (A+B+C+D) |  | 84.3% | 46.55%